## Lähteandmed
JUHTMEARVUTUS
1 | Mark | 402-AL1/52-ST1A | 242-Al1/39-ST1A Hawk | OPGW-2S 2/48B1 (0/93-55.3) | 9,9-S1A - 19 | Oden 117-AL1/68-ST1A | AS-150/24
2 | Ristlõige [mm2] | 454,5 | 280,84 | 93.3 | 67.1 | 184.9 | 173,2
3 | Diam[mm] | 27,7 | 21,77 | 13,20 | 10.6 | 17.6 | 17,1
4 | Elastsusmoodul [MPa] | 70500 | 76000 | 139300 | 176600 | 105000 | 82500
5 | Temperatuuri tegur | 1,94E-05 | 1,9e-05 | 1,36E-6 | 1.2e-05 | 1.5e-05 | 1,92E-05
6 | Erikoormus omakaalust [N/mm2] | 0,0331 | 0,0339 | 0,0625 | 0.0535 | 0.0453 | 0,0346
7 | Montaazi elastsusmoodul [MPa] | 51990 | 60000 | 139300 | 176600 | 91000 | 61290
8 | Maksimaalne pingsus [N/mm2] | 186 |  | 376,8 | 650 | 337
9 | RTS kN | 127.04 | 87,98 | 87,9 | 89.9 | 93.62
| Venimisvaru °C | 20 | 0 | 13 | 0 |  | 20
Kliima
| z0 | 0.05
| Tuulekiirus | 21 | 21 | 21 | 21
| Jäite paksus | 10 | 10 | 10 | 10
| Kõrgus | 26 | 18 | 35 | 35
| Tuulerõhk | 376.323 | 333.3685 | 412.9473 | 376.323
| Koormusjuhtum | Temperatuur | Omakaal | Jäide | Tuul
1 | Tuule piirkiirus | -5 | 1 | 0 | 1.4
2 | Miinimumtemperatuur | -40 | 1 | 0 | 0
3 | Mõõdukas tuul | -15 | 1 | 0 | 0.56
4 | Piirjäitekoormus | -5 | 1 | 1.4 | 0
5 | Piirjäitekoormus + vähend tuul | -5 | 1 | 1.4 | 0.4
6 | Suur tuul + mõõdukas jäide | -5 | 1 | 0.35 | 0.98
7 | EDS | 5 | 1 | 0 | 0
8 | T+35 | 35 | 1 | 0 | 0
9 | T +15 | 15 | 1 | 0 | 0
10 | T+60 | 60 | 1 | 0 | 0
11 | Peale venimist EDS | 40 | 1 | 0 | 0
12 | Peale venimist Tmax | 80 | 1 | 0 | 0
13
14
15
16
17
18
19
20

## Visangud
330/110kV Tartu-Sindi õhuliini ehitus II ehitusetapp, Puhja - Viljandi
| Mastide vahemik | 58Y - 94Y | 94Y - 103Y | 103Y- 109Y | 109Y- 117Y | 117Y- 118Y | 118Y- 121Y | 121Y- 126Y | 126Y- 128Y | 128Y- 133Y | 133Y- 136Y | 136Y- 137Y | 137Y- 138Y | 138Y- 144Y | 144Y- 148Y | 148Y- 151Y | 151Y- 154Y | 154Y- 156Y | 156Y- 164Y | 164Y - L507 165 | 164Y - L105B 165 | L105B 165 - 166Y | L134B 81 - 82 | L134B 82 - 166Y
Juhe | EDS | 65 | 65 | 65 | 65 | 65 | 65 | 65 | 65 | 65 | 65 | 65 | 65 | 65 | 65 | 65 | 65 | 65 | 65 | 65 | 65 | 65 | 60 | 10
| EDS peale roomet | 61.1306 | 60.7485 | 60.5959 | 60.5379 | 60.4883 | 58.7779 | 60.3219 | 60.1893 | 59.9497 | 61.1382 | 59.8306 | 58.396 | 60.1082 | 60.8628 | 60.8044 | 59.9355 | 58.9516 | 59.2214 | 60.2761
| Mark 330 | 402-AL1/52-ST1A | 402-AL1/52-ST1A | 402-AL1/52-ST1A | 402-AL1/52-ST1A | 402-AL1/52-ST1A | 402-AL1/52-ST1A | 402-AL1/52-ST1A | 402-AL1/52-ST1A | 402-AL1/52-ST1A | 402-AL1/52-ST1A | 402-AL1/52-ST1A | 402-AL1/52-ST1A | 402-AL1/52-ST1A | 402-AL1/52-ST1A | 402-AL1/52-ST1A | 402-AL1/52-ST1A | 402-AL1/52-ST1A | 402-AL1/52-ST1A | 402-AL1/52-ST1A
| Mark 110 | 242-Al1/39-ST1A Hawk | 242-Al1/39-ST1A Hawk | 242-Al1/39-ST1A Hawk | 242-Al1/39-ST1A Hawk | 242-Al1/39-ST1A Hawk | 242-Al1/39-ST1A Hawk | 242-Al1/39-ST1A Hawk | 242-Al1/39-ST1A Hawk | 242-Al1/39-ST1A Hawk | 242-Al1/39-ST1A Hawk | 242-Al1/39-ST1A Hawk | 242-Al1/39-ST1A Hawk | 242-Al1/39-ST1A Hawk | 242-Al1/39-ST1A Hawk | 242-Al1/39-ST1A Hawk | 242-Al1/39-ST1A Hawk | 242-Al1/39-ST1A Hawk | 242-Al1/39-ST1A Hawk |  | 242-Al1/39-ST1A Hawk | 242-Al1/39-ST1A Hawk | AS-150/24 | AS-150/24
Tross 1 | Mark | 9,9-S1A - 19 | 9,9-S1A - 19 | 9,9-S1A - 19 | 9,9-S1A - 19 | 9,9-S1A - 19 | 9,9-S1A - 19 | 9,9-S1A - 19 | 9,9-S1A - 19 | 9,9-S1A - 19 | 9,9-S1A - 19 | 9,9-S1A - 19 | 9,9-S1A - 19 | 9,9-S1A - 19 | 9,9-S1A - 19 | 9,9-S1A - 19 | 9,9-S1A - 19 | 9,9-S1A - 19 | 9,9-S1A - 19 | 9,9-S1A - 19 | 9,9-S1A - 19
Tross 2 | Mark | OPGW-2S 2/48B1 (0/93-55.3) | OPGW-2S 2/48B1 (0/93-55.3) | OPGW-2S 2/48B1 (0/93-55.3) | OPGW-2S 2/48B1 (0/93-55.3) | OPGW-2S 2/48B1 (0/93-55.3) | OPGW-2S 2/48B1 (0/93-55.3) | OPGW-2S 2/48B1 (0/93-55.3) | OPGW-2S 2/48B1 (0/93-55.3) | OPGW-2S 2/48B1 (0/93-55.3) | OPGW-2S 2/48B1 (0/93-55.3) | OPGW-2S 2/48B1 (0/93-55.3) | OPGW-2S 2/48B1 (0/93-55.3) | OPGW-2S 2/48B1 (0/93-55.3) | OPGW-2S 2/48B1 (0/93-55.3) | OPGW-2S 2/48B1 (0/93-55.3) | OPGW-2S 2/48B1 (0/93-55.3) | OPGW-2S 2/48B1 (0/93-55.3) | OPGW-2S 2/48B1 (0/93-55.3) | OPGW-2S 2/48B1 (0/93-55.3) | OPGW-2S 2/48B1 (0/93-55.3)
| Juhme ripe +15 | 15.5059 | 13.7969 | 13.1975 | 12.9805 | 12.7999 | 8.3441 | 12.2207 | 11.7889 | 11.0659 | 15.5434 | 10.732 | 7.6692 | 11.5361 | 14.2749 | 14.0271 | 11.0254 | 8.6797 | 9.2423 | 12.0689 | 0 | 0 |  | 0
| Trossi 1 soov. ripe t=15 | 14 | 12.3 | 11.7 | 11.5 | 11.3 | 6.9 | 10.7 | 10.3 | 9.5 | 14 | 9.2 | 6.2 | 10 | 12.8 | 12.5 | 6 | 7.2 | 7.7 | 10.5
| Trossi 2 soov. ripe t=15 | 14 | 12.3 | 11.7 | 11.5 | 11.3 | 6.9 | 10.7 | 10.3 | 9.5 | 14 | 9.2 | 6.2 | 10 | 12.8 | 12.5 | 6 | 7.2 | 7.7 | 10.5
|  | 14.0059 | 12.2969 | 11.6975 | 11.4805 | 11.2999 | 6.8441 | 10.7207 | 10.2889 | 9.5659 | 14.0434 | 9.232 | 6.1692 | 10.0361 | 12.7749 | 12.5271 | 9.5254 | 7.1797 | 7.7423 | 10.5689
| Taandatud visang | 485.8607 | 457.5549 | 447.2121 | 443.4097 | 440.2187 | 352.769 | 429.8341 | 421.9297 | 408.36 | 486.4629 | 401.9424 | 337.6243 | 417.2339 | 465.6427 | 461.4679 | 407.5872 | 360.0712 | 372.0034 | 427.0713 | 291.05 | 182.861 | 183.685 | 51.767
Visangud | 58Y-59Y | 484.0612
| 59Y-60Y | 508.3063
| 60Y-61Y | 503.3525
| 61Y-62Y | 492.57
| 62Y-63Y | 517.1659
| 63Y-64Y | 479.9911
| 64Y-65Y | 483.2545
| 65Y-66Y | 490.313
| 66Y-67Y | 492.9076
| 67Y-68Y | 492.9067
| 68Y-69Y | 492.9076
| 69Y-70Y | 515.7389
| 70Y-71Y | 497.0875
| 71Y-72Y | 496.9247
| 72Y-73Y | 486.7316
| 73Y-74Y | 486.791
| 74Y-75Y | 486.7577
| 75Y-76Y | 486.7581
| 76Y-77Y | 486.7577
| 77Y-78Y | 484.6435
| 78Y-79Y | 488.562
| 79Y-80Y | 484.711
| 80Y-81Y | 484.6343
| 81Y-82Y | 484.6217
| 82Y-83Y | 484.1678
| 83Y-84Y | 484.6603
| 84Y-85Y | 479.843
| 85Y-86Y | 481.2369
| 86Y-87Y | 498.8429
| 87Y-88Y | 478.4024
| 88Y-89Y | 461.7583
| 89Y-90Y | 463.1465
| 90Y-91Y | 462.119
| 91Y-92Y | 462.8299
| 92Y-93Y | 448.9866
| 93Y-94Y | 451.2217
| 94Y-95Y |  | 493.6389
| 95Y-96Y |  | 447.4408
| 96Y-97Y |  | 446.4984
| 97Y-98Y |  | 446.4978
| 98Y-99Y |  | 446.4988
| 99Y-100Y |  | 446.4975
| 100Y-101Y |  | 453.3786
| 101Y-102Y |  | 453.3773
| 102Y-103Y |  | 476.5488
| 103Y-104Y |  |  | 427.6512
| 104Y-105Y |  |  | 450.8276
| 105Y-106Y |  |  | 450.8273
| 106Y-107Y |  |  | 450.8267
| 107Y-108Y |  |  | 450.8276
| 108Y-109Y |  |  | 450.8276
| 109Y-110Y |  |  |  | 443.3314
| 110Y-111Y |  |  |  | 448.4081
| 111Y-112Y |  |  |  | 437.3987
| 112Y-113Y |  |  |  | 443.298
| 113Y-114Y |  |  |  | 444.9399
| 114Y-115Y |  |  |  | 443.3216
| 115Y-116Y |  |  |  | 443.0326
| 116Y-117Y |  |  |  | 443.3321
| 117Y-118Y |  |  |  |  | 440.2187
| 118Y-119Y | [5 empty] | 349.9362
| 119Y-120Y | [5 empty] | 354.2229
| 120Y-121Y | [5 empty] | 354.0972
| 121Y-122Y | [6 empty] | 449.0442
| 122Y-123Y | [6 empty] | 441.3594
| 123Y-124Y | [6 empty] | 449.2234
| 124Y-125Y | [6 empty] | 436.5363
| 125Y-126Y | [6 empty] | 347.702
| 126Y-127Y | [7 empty] | 417.491
| 127Y-128Y | [7 empty] | 426.2325
| 128Y-129Y | [8 empty] | 358.2959
| 129Y-130Y | [8 empty] | 430.9754
| 130Y-131Y | [8 empty] | 417.9029
| 131Y-132Y | [8 empty] | 450.3851
| 132Y-133Y | [8 empty] | 357.258
| 133Y-134Y | [9 empty] | 474.2297
| 134Y-135Y | [9 empty] | 492.2475
| 135Y-136Y | [9 empty] | 492.2466
| 136Y-137Y | [10 empty] | 401.9424
| 137Y-138Y | [11 empty] | 337.6243
| 138Y-139Y | [12 empty] | 430.1601
| 139Y-140Y | [12 empty] | 430.1598
| 140Y-141Y | [12 empty] | 430.1287
| 141Y-142Y | [12 empty] | 402.9914
| 142Y-143Y | [12 empty] | 402.9913
| 143Y-144Y | [12 empty] | 402.9913
| 144Y-145Y | [13 empty] | 455.6399
| 145Y-146Y | [13 empty] | 475.5336
| 146Y-147Y | [13 empty] | 465.3535
| 147Y-148Y | [13 empty] | 465.406
| 148Y-149Y | [14 empty] | 455.6426
| 149Y-150Y | [14 empty] | 455.6447
| 150Y-151Y | [14 empty] | 472.4983
| 151Y-152Y | [15 empty] | 247.1368
| 152Y-153Y | [15 empty] | 420.3662
| 153Y-154Y | [15 empty] | 461.2686
| 154Y-155Y | [16 empty] | 368.316
| 155Y-156Y | [16 empty] | 351.2173
| 156Y-157Y | [17 empty] | 433.0471
| 157Y-158Y | [17 empty] | 258.1385
| 158Y-159Y | [17 empty] | 349.8406
| 159Y-160Y | [17 empty] | 263.1749
| 160Y-161Y | [17 empty] | 266.8717
| 161Y-162Y | [17 empty] | 418.9151
| 162Y-163Y | [17 empty] | 408.6346
| 163Y-164Y | [17 empty] | 408.7458
| 164Y-L507 165 | [18 empty] | 427.0713
| 164Y-L105B 165 | [19 empty] | 291.05
| L105B 165 - 166Y | [20 empty] | 182.861
| L134B 81 - 82 | [21 empty] | 183.685
| L134B 82 - 166Y | [22 empty] | 51.767
171

## Juhtme rež 110
|  | 330/110kV Tartu-Sindi õhuliini ehitus II ehitusetapp, Puhja - Viljandi | [19 empty] | KPL1010-K2.1-T7.4 M4
110 kV faasijuhtmete koormuste tabel
| Mastide vahemik |  | 58Y - 94Y | 94Y - 103Y | 103Y- 109Y | 109Y- 117Y | 117Y- 118Y | 118Y- 121Y | 121Y- 126Y | 126Y- 128Y | 128Y- 133Y | 133Y- 136Y | 136Y- 137Y | 137Y- 138Y | 138Y- 144Y | 144Y- 148Y | 148Y- 151Y | 151Y- 154Y | 154Y- 156Y | 156Y- 164Y | 164Y - L507 165 | 164Y - L105B 165 | L105B 165 - 166Y | L134B 81 - 82 | L134B 82 - 166Y
| Taandatud visang |  | 485.8607 | 457.5549 | 447.2121 | 443.4097 | 440.2187 | 352.769 | 429.8341 | 421.9297 | 408.36 | 486.4629 | 401.9424 | 337.6243 | 417.2339 | 465.6427 | 461.4679 | 407.5872 | 360.0712 | 372.0034 | 427.0713 | 291.05 | 182.861 | 183.685 | 51.767
| Juhtme mark |  | 242-Al1/39-ST1A Hawk | 242-Al1/39-ST1A Hawk | 242-Al1/39-ST1A Hawk | 242-Al1/39-ST1A Hawk | 242-Al1/39-ST1A Hawk | 242-Al1/39-ST1A Hawk | 242-Al1/39-ST1A Hawk | 242-Al1/39-ST1A Hawk | 242-Al1/39-ST1A Hawk | 242-Al1/39-ST1A Hawk | 242-Al1/39-ST1A Hawk | 242-Al1/39-ST1A Hawk | 242-Al1/39-ST1A Hawk | 242-Al1/39-ST1A Hawk | 242-Al1/39-ST1A Hawk | 242-Al1/39-ST1A Hawk | 242-Al1/39-ST1A Hawk | 242-Al1/39-ST1A Hawk | 0 | 242-Al1/39-ST1A Hawk | 242-Al1/39-ST1A Hawk | AS-150/24 | AS-150/24
| Juhtme EDS |  | 65 | 65 | 65 | 65 | 65 | 65 | 65 | 65 | 65 | 65 | 65 | 65 | 65 | 65 | 65 | 65 | 65 | 65 | 65 | 65 | 65 | 60 | 10
JUHE
NormNormerikoormused
| Omakaalu erikoormus |  | 0,0339 | 0,0339 | 0,0339 | 0,0339 | 0,0339 | 0,0339 | 0,0339 | 0,0339 | 0,0339 | 0,0339 | 0,0339 | 0,0339 | 0,0339 | 0,0339 | 0,0339 | 0,0339 | 0,0339 | 0,0339 | 0 | 0,0339 | 0,0339 | 0,0346 | 0,0346
| Erikoormus tuulest |  | 0.043374 | 0.043643 | 0.043746 | 0.043784 | 0.043817 | 0.04481 | 0.043924 | 0.044007 | 0.044154 | 0.043368 | 0.044225 | 0.045007 | 0.044057 | 0.043565 | 0.043605 | 0.044162 | 0.044718 | 0.044572 | #VALUE! | 0.045673 | 0.047758 | 0.066329 | 0.074223
| Erikoormus jäitest |  | 0.026632 | 0.026632 | 0.026632 | 0.026632 | 0.026632 | 0.026632 | 0.026632 | 0.026632 | 0.026632 | 0.026632 | 0.026632 | 0.026632 | 0.026632 | 0.026632 | 0.026632 | 0.026632 | 0.026632 | 0.026632 | #VALUE! | 0.026632 | 0.026632 | 0.039222 | 0.039222
Raskeim režiim
| Režiimi number |  | 5 | 5 | 5 | 5 | 5 | 5 | 5 | 5 | 5 | 5 | 5 | 5 | 5 | 5 | 5 | 5 | 5 | 5 | #VALUE! | 5 | 2 | 5 | 6
| Erikoormus |  | 0.081043 | 0.081158 | 0.081202 | 0.081219 | 0.081233 | 0.081664 | 0.081279 | 0.081315 | 0.081378 | 0.081041 | 0.081409 | 0.08175 | 0.081336 | 0.081124 | 0.081142 | 0.081382 | 0.081624 | 0.08156 | #VALUE! | 0.082044 | 0.0339 | 0.10964 | 0.11763
| Temperatuur |  | -5 | -5 | -5 | -5 | -5 | -5 | -5 | -5 | -5 | -5 | -5 | -5 | -5 | -5 | -5 | -5 | -5 | -5 | #VALUE! | -5 | -40 | -5 | -5
| Pingsus |  | 137.1449 | 135.8216 | 135.299 | 135.1014 | 134.9331 | 129.3429 | 134.3699 | 133.9249 | 133.1263 | 137.1714 | 132.7328 | 128.1504 | 133.6536 | 136.2153 | 136.0137 | 133.0795 | 129.8913 | 130.7521 | #VALUE! | 123.9684 | 111.0465 | 125.621 | 32.9514
Suurim ripe
| Režiimi number |  | 12 | 12 | 12 | 12 | 12 | 12 | 12 | 12 | 12 | 12 | 12 | 12 | 12 | 12 | 12 | 12 | 12 | 12 | #VALUE! | 12 | 12 | 12 | 12
| Erikoormus |  | 0.0339 | 0.0339 | 0.0339 | 0.0339 | 0.0339 | 0.0339 | 0.0339 | 0.0339 | 0.0339 | 0.0339 | 0.0339 | 0.0339 | 0.0339 | 0.0339 | 0.0339 | 0.0339 | 0.0339 | 0.0339 | #VALUE! | 0.0339 | 0.0339 | 0.0346 | 0.0346
| Temperatuur |  | 80 | 80 | 80 | 80 | 80 | 80 | 80 | 80 | 80 | 80 | 80 | 80 | 80 | 80 | 80 | 80 | 80 | 80 | #VALUE! | 80 | 80 | 80 | 80
| Ripe |  | 18.6971 | 16.8899 | 16.2537 | 16.0231 | 15.8309 | 11.0342 | 15.2139 | 14.7529 | 13.9788 | 18.7366 | 13.6204 | 10.2942 | 14.4825 | 17.3963 | 17.1339 | 13.9354 | 11.4004 | 12.0122 | #VALUE! | 8.1814 | 4.1817 | 4.4659 | 1.6594
| Parabooli number |  | 79.2047 | 80.6752 | 81.2693 | 81.496 | 81.69 | 88.6665 | 82.3452 | 82.8698 | 83.827 | 79.1758 | 84.3066 | 90.3076 | 83.1928 | 80.2329 | 80.4588 | 83.884 | 87.9316 | 86.8017 | #VALUE! | 96.5808 | 125.0582 | 132.3614 | 619.236
Reziimid
1 | Tuule piirkiirus | Arvutuslik erikoormus [N/mm²*m] | 0.069545 | 0.069875 | 0.07 | 0.070047 | 0.070087 | 0.071308 | 0.070218 | 0.07032 | 0.0705 | 0.069539 | 0.070588 | 0.07155 | 0.070382 | 0.069779 | 0.069828 | 0.070511 | 0.071195 | 0.071015 | #VALUE! | 0.072373 | 0.074964 | 0.099097 | 0.10952
|  | Pingus [N/mm²] | 121.4054 | 120.828 | 120.5878 | 120.4953 | 120.4157 | 117.4676 | 120.1453 | 119.9268 | 119.5248 | 121.4165 | 119.3221 | 116.7743 | 119.7916 | 121.0045 | 120.9145 | 119.5008 | 117.7798 | 118.2608 | #VALUE! | 114.2036 | 104.8086 | 118.4495 | 30.9455
|  | Ripe [m] | 8.2394 | 7.3422 | 7.028 | 6.9143 | 6.8197 | 4.4892 | 6.5164 | 6.2903 | 5.9121 | 8.2591 | 5.7374 | 4.1365 | 6.158 | 7.593 | 7.463 | 5.8909 | 4.6646 | 4.9586 | 0 | 3.1431 | 1.3519 | 1.232 | 0.37454
|  | Parabooli number | 34.9037 | 35.0705 | 35.1404 | 35.1674 | 35.1906 | 36.0738 | 35.2698 | 35.3341 | 35.4529 | 34.9005 | 35.5131 | 36.288 | 35.3739 | 35.0194 | 35.0454 | 35.46 | 35.9782 | 35.8318 | 0 | 37.1048 | 40.4308 | 36.5134 | 139.7619
2 | Miinimumtemperatuur | Arvutuslik erikoormus [N/mm²*m] | 0.0339 | 0.0339 | 0.0339 | 0.0339 | 0.0339 | 0.0339 | 0.0339 | 0.0339 | 0.0339 | 0.0339 | 0.0339 | 0.0339 | 0.0339 | 0.0339 | 0.0339 | 0.0339 | 0.0339 | 0.0339 | #VALUE! | 0.0339 | 0.0339 | 0.0346 | 0.0346
|  | Pingus [N/mm²] | 75.8743 | 77.2671 | 77.8388 | 78.0583 | 78.2467 | 85.1911 | 78.886 | 79.4011 | 80.3476 | 75.8472 | 80.8243 | 86.8241 | 79.7196 | 76.8445 | 77.06 | 80.404 | 84.4553 | 83.322 | #VALUE! | 92.8069 | 111.0465 | 105.246 | 15.7059
|  | Ripe [m] | 13.1837 | 11.4816 | 10.8878 | 10.6734 | 10.495 | 6.1901 | 9.9246 | 9.5009 | 8.7947 | 13.2212 | 8.4702 | 5.5634 | 9.2535 | 11.9565 | 11.7102 | 8.7553 | 6.5052 | 7.0379 | 0 | 3.8678 | 1.276 | 1.3865 | 0.73795
|  | Parabooli number | 55.849 | 54.8422 | 54.4394 | 54.2863 | 54.1557 | 49.7411 | 53.7168 | 53.3683 | 52.7396 | 55.8689 | 52.4285 | 48.8056 | 53.1551 | 55.1438 | 54.9896 | 52.7026 | 50.1745 | 50.8569 | 0 | 45.6593 | 38.1597 | 41.0942 | 275.3745
3 | Mõõdukas tuul | Arvutuslik erikoormus [N/mm²*m] | 0.041704 | 0.041792 | 0.041825 | 0.041838 | 0.041848 | 0.042177 | 0.041884 | 0.041911 | 0.041959 | 0.041702 | 0.041983 | 0.042243 | 0.041928 | 0.041766 | 0.041779 | 0.041962 | 0.042146 | 0.042098 | #VALUE! | 0.042466 | 0.04318 | 0.050763 | 0.054082
|  | Pingus [N/mm²] | 82.3343 | 82.7299 | 82.8846 | 82.9429 | 82.9925 | 84.6112 | 83.158 | 83.2883 | 83.5211 | 82.3264 | 83.6354 | 84.9511 | 83.3675 | 82.6128 | 82.6728 | 83.5348 | 84.4544 | 84.2074 | #VALUE! | 86.1285 | 89.6452 | 90.0044 | 17.672
|  | Ripe [m] | 12.1493 | 10.7234 | 10.225 | 10.0448 | 9.8948 | 6.2325 | 9.4147 | 9.0575 | 8.4606 | 12.1806 | 8.1855 | 5.686 | 8.8485 | 11.1216 | 10.9152 | 8.4272 | 6.5053 | 6.9639 | 0 | 4.1677 | 1.5806 | 1.6213 | 0.65585
|  | Parabooli number | 51.467 | 51.2209 | 51.1253 | 51.0894 | 51.0588 | 50.082 | 50.9572 | 50.8775 | 50.7357 | 51.472 | 50.6664 | 49.8816 | 50.8291 | 51.2935 | 51.2563 | 50.7274 | 50.175 | 50.3222 | 0 | 49.1997 | 47.2697 | 48.0532 | 244.7374
4 | Piirjäitekoormus | Arvutuslik erikoormus [N/mm²*m] | 0.071184 | 0.071184 | 0.071184 | 0.071184 | 0.071184 | 0.071184 | 0.071184 | 0.071184 | 0.071184 | 0.071184 | 0.071184 | 0.071184 | 0.071184 | 0.071184 | 0.071184 | 0.071184 | 0.071184 | 0.071184 | #VALUE! | 0.071184 | 0.071184 | 0.08951 | 0.08951
|  | Pingus [N/mm²] | 123.6913 | 122.6025 | 122.174 | 122.012 | 121.8742 | 117.3227 | 121.4134 | 121.0498 | 120.3982 | 123.7132 | 120.0776 | 116.3563 | 120.8283 | 122.9259 | 122.7602 | 120.3601 | 117.7676 | 118.4664 | #VALUE! | 112.9745 | 102.1046 | 111.721 | 25.8668
|  | Ripe [m] | 16.9816 | 15.1943 | 14.5661 | 14.3384 | 14.1488 | 9.4383 | 13.5403 | 13.0861 | 12.3242 | 17.0207 | 11.9718 | 8.7171 | 12.8199 | 15.6948 | 15.4355 | 12.2815 | 9.7959 | 10.3942 | #VALUE! | 6.6719 | 2.914 | 2.7137 | 0.93091
|  | Parabooli number | 71.9374 | 72.5763 | 72.8308 | 72.9275 | 73.01 | 75.8423 | 73.2871 | 73.5072 | 73.905 | 71.9247 | 74.1024 | 76.4723 | 73.6419 | 72.3853 | 72.483 | 73.9284 | 75.5558 | 75.1102 | #VALUE! | 78.7614 | 87.1462 | 80.4283 | 347.3769
5 | Piirjäitekoormus + vähend tuul | Arvutuslik erikoormus [N/mm²*m] | 0.081043 | 0.081158 | 0.081202 | 0.081219 | 0.081233 | 0.081664 | 0.081279 | 0.081315 | 0.081378 | 0.081041 | 0.081409 | 0.08175 | 0.081336 | 0.081124 | 0.081142 | 0.081382 | 0.081624 | 0.08156 | #VALUE! | 0.082044 | 0.082986 | 0.10964 | 0.11416
|  | Pingus [N/mm²] | 137.1449 | 135.8216 | 135.299 | 135.1014 | 134.9331 | 129.3429 | 134.3699 | 133.9249 | 133.1263 | 137.1714 | 132.7328 | 128.1504 | 133.6536 | 136.2153 | 136.0137 | 133.0795 | 129.8913 | 130.7521 | #VALUE! | 123.9684 | 110.4326 | 125.621 | 32.096
|  | Ripe [m] | 15.3157 | 13.7155 | 13.153 | 12.9492 | 12.7795 | 8.5612 | 12.2347 | 11.828 | 11.1459 | 15.3508 | 10.8304 | 7.9148 | 11.5897 | 14.1636 | 13.9314 | 11.1077 | 8.8816 | 9.4176 | #VALUE! | 6.0802 | 2.6943 | 2.4134 | 0.75024
|  | Parabooli number | 64.8805 | 65.5126 | 65.7657 | 65.8619 | 65.9441 | 68.7942 | 66.2204 | 66.4405 | 66.839 | 64.868 | 67.0372 | 69.4343 | 66.5753 | 65.3233 | 65.4201 | 66.8625 | 68.5037 | 68.0527 | #VALUE! | 71.7766 | 80.5744 | 71.5289 | 279.9583
6 | Suur tuul + mõõdukas jäide | Arvutuslik erikoormus [N/mm²*m] | 0.075715 | 0.076033 | 0.076154 | 0.076199 | 0.076237 | 0.077414 | 0.076364 | 0.076462 | 0.076635 | 0.075709 | 0.07672 | 0.077649 | 0.076521 | 0.07594 | 0.075987 | 0.076645 | 0.077305 | 0.077131 | #VALUE! | 0.078443 | 0.080954 | 0.10733 | 0.11763
|  | Pingus [N/mm²] | 129.936 | 129.092 | 128.749 | 128.6177 | 128.5055 | 124.5335 | 128.1263 | 127.8229 | 127.2706 | 129.9526 | 126.9948 | 123.6356 | 127.6365 | 129.3469 | 129.2168 | 127.2379 | 124.9412 | 125.5742 | #VALUE! | 120.3801 | 109.0222 | 124.0708 | 32.9514
|  | Ripe [m] | 9.8152 | 8.7618 | 8.3925 | 8.2588 | 8.1474 | 5.3988 | 7.7906 | 7.5245 | 7.0789 | 9.8383 | 6.873 | 4.9811 | 7.3687 | 9.0564 | 8.9037 | 7.0539 | 5.6063 | 5.9539 | #VALUE! | 3.8018 | 1.657 | 1.493 | 0.44649
|  | Parabooli number | 41.5792 | 41.851 | 41.9625 | 42.0054 | 42.042 | 43.383 | 42.1665 | 42.2665 | 42.45 | 41.5739 | 42.5422 | 43.698 | 42.3283 | 41.7686 | 41.8106 | 42.4609 | 43.2414 | 43.0234 | #VALUE! | 44.8798 | 49.5553 | 44.25 | 166.613
7 | EDS | Arvutuslik erikoormus [N/mm²*m] | 0.0339 | 0.0339 | 0.0339 | 0.0339 | 0.0339 | 0.0339 | 0.0339 | 0.0339 | 0.0339 | 0.0339 | 0.0339 | 0.0339 | 0.0339 | 0.0339 | 0.0339 | 0.0339 | 0.0339 | 0.0339 | #VALUE! | 0.0339 | 0.0339 | 0.0346 | 0.0346
|  | Pingus [N/mm²] | 65 | 65 | 65 | 65 | 65 | 65 | 65 | 65 | 65 | 65 | 65 | 65 | 65 | 65 | 65 | 65 | 65 | 65 | #VALUE! | 65 | 65 | 60 | 10.0001
|  | Ripe [m] | 15.3893 | 13.6484 | 13.0384 | 12.8176 | 12.6338 | 8.1129 | 12.0448 | 11.6058 | 10.8713 | 15.4275 | 10.5323 | 7.4313 | 11.3489 | 14.1352 | 13.8829 | 10.8302 | 8.4523 | 9.0217 | 0 | 5.5224 | 2.1799 | 2.4321 | 1.159
|  | Parabooli number | 65.1923 | 65.1923 | 65.1923 | 65.1923 | 65.1923 | 65.1923 | 65.1923 | 65.1923 | 65.1923 | 65.1923 | 65.1923 | 65.1923 | 65.1923 | 65.1923 | 65.1923 | 65.1923 | 65.1923 | 65.1923 | 0 | 65.1923 | 65.1923 | 72.0833 | 432.4978
8 | T+35 | Arvutuslik erikoormus [N/mm²*m] | 0.0339 | 0.0339 | 0.0339 | 0.0339 | 0.0339 | 0.0339 | 0.0339 | 0.0339 | 0.0339 | 0.0339 | 0.0339 | 0.0339 | 0.0339 | 0.0339 | 0.0339 | 0.0339 | 0.0339 | 0.0339 | #VALUE! | 0.0339 | 0.0339 | 0.0346 | 0.0346
|  | Pingus [N/mm²] | 59.6653 | 59.1456 | 58.9381 | 58.8593 | 58.7921 | 56.4764 | 58.566 | 58.3864 | 58.0614 | 59.6756 | 57.9001 | 55.9608 | 58.2764 | 59.301 | 59.2214 | 58.0422 | 56.7109 | 57.0758 | #VALUE! | 54.0884 | 47.2905 | 44.3866 | 8.4024
|  | Ripe [m] | 16.7653 | 14.9994 | 14.3794 | 14.1548 | 13.9678 | 9.3373 | 13.368 | 12.9205 | 12.1705 | 16.804 | 11.8238 | 8.6316 | 12.6583 | 15.4936 | 15.2375 | 12.1285 | 9.6877 | 10.2743 | 0 | 6.6365 | 2.9962 | 3.2876 | 1.3794
|  | Parabooli number | 71.0212 | 71.6452 | 71.8975 | 71.9937 | 72.0761 | 75.0313 | 72.3542 | 72.5769 | 72.9831 | 71.0089 | 73.1864 | 75.7226 | 72.7139 | 71.4575 | 71.5535 | 73.0072 | 74.7211 | 74.2434 | 0 | 78.344 | 89.6057 | 97.4394 | 514.7334
9 | T +15 | Arvutuslik erikoormus [N/mm²*m] | 0.0339 | 0.0339 | 0.0339 | 0.0339 | 0.0339 | 0.0339 | 0.0339 | 0.0339 | 0.0339 | 0.0339 | 0.0339 | 0.0339 | 0.0339 | 0.0339 | 0.0339 | 0.0339 | 0.0339 | 0.0339 | #VALUE! | 0.0339 | 0.0339 | 0.0346 | 0.0346
|  | Pingus [N/mm²] | 63.0859 | 62.8862 | 62.806 | 62.7754 | 62.7492 | 61.8306 | 62.6612 | 62.5909 | 62.4633 | 63.0898 | 62.3997 | 61.6215 | 62.5477 | 62.9461 | 62.9155 | 62.4557 | 61.9252 | 62.0717 | #VALUE! | 60.8504 | 57.9696 | 53.7146 | 9.3742
|  | Ripe [m] | 15.8563 | 14.1072 | 13.4939 | 13.2718 | 13.0869 | 8.5288 | 12.4943 | 12.0525 | 11.3128 | 15.8946 | 10.9712 | 7.8387 | 11.7939 | 14.5964 | 14.3428 | 11.2714 | 8.8719 | 9.4473 | 0 | 5.899 | 2.4443 | 2.7167 | 1.2364
|  | Parabooli number | 67.1704 | 67.3836 | 67.4697 | 67.5025 | 67.5307 | 68.534 | 67.6255 | 67.7015 | 67.8398 | 67.1662 | 67.909 | 68.7666 | 67.7482 | 67.3195 | 67.3522 | 67.8481 | 68.4293 | 68.2678 | 0 | 69.638 | 73.0986 | 80.5182 | 461.3726
10 | T+60 | Arvutuslik erikoormus [N/mm²*m] | 0.0339 | 0.0339 | 0.0339 | 0.0339 | 0.0339 | 0.0339 | 0.0339 | 0.0339 | 0.0339 | 0.0339 | 0.0339 | 0.0339 | 0.0339 | 0.0339 | 0.0339 | 0.0339 | 0.0339 | 0.0339 | #VALUE! | 0.0339 | 0.0339 | 0.0346 | 0.0346
|  | Pingus [N/mm²] | 56.0173 | 55.2092 | 54.8893 | 54.768 | 54.6648 | 51.1934 | 54.3188 | 54.045 | 53.5523 | 56.0336 | 53.3089 | 50.4406 | 53.8778 | 55.4499 | 55.3268 | 53.5234 | 51.5382 | 52.0772 | #VALUE! | 47.7605 | 38.5713 | 36.806 | 7.5218
|  | Ripe [m] | 17.8571 | 16.0688 | 15.4401 | 15.2122 | 15.0224 | 10.3009 | 14.4132 | 13.9584 | 13.1953 | 17.8962 | 12.8421 | 9.5763 | 13.6918 | 16.5697 | 16.3101 | 13.1525 | 10.66 | 11.2604 | 0 | 7.5158 | 3.6736 | 3.9647 | 1.5409
|  | Parabooli number | 75.6462 | 76.7535 | 77.2009 | 77.3718 | 77.5179 | 82.7743 | 78.0116 | 78.4069 | 79.1282 | 75.6243 | 79.4895 | 84.0097 | 78.6502 | 76.4203 | 76.5904 | 79.171 | 82.2206 | 81.3695 | 0 | 88.7239 | 109.8615 | 117.5079 | 574.9947
11 | Peale venimist EDS | Arvutuslik erikoormus [N/mm²*m] | 0.0339 | 0.0339 | 0.0339 | 0.0339 | 0.0339 | 0.0339 | 0.0339 | 0.0339 | 0.0339 | 0.0339 | 0.0339 | 0.0339 | 0.0339 | 0.0339 | 0.0339 | 0.0339 | 0.0339 | 0.0339 | #VALUE! | 0.0339 | 0.0339 | 0.0346 | 0.0346
|  | Pingus [N/mm²] | 58.8848 | 58.2988 | 58.0652 | 57.9765 | 57.901 | 55.3097 | 57.6469 | 57.4451 | 57.0807 | 58.8965 | 56.8998 | 54.7358 | 57.3216 | 58.4739 | 58.3842 | 57.0592 | 55.5711 | 55.9781 | #VALUE! | 52.6605 | 45.2055 | 42.5786 | 8.2023
|  | Ripe [m] | 16.9875 | 15.2173 | 14.5956 | 14.3704 | 14.1828 | 9.5343 | 13.5811 | 13.1322 | 12.3796 | 17.0263 | 12.0317 | 8.8248 | 12.8692 | 15.7128 | 15.456 | 12.3374 | 9.8864 | 10.4758 | 0 | 6.8165 | 3.1344 | 3.4272 | 1.4131
|  | Parabooli number | 71.9625 | 72.6859 | 72.9783 | 73.0899 | 73.1853 | 76.614 | 73.5078 | 73.7661 | 74.237 | 71.9483 | 74.473 | 77.4173 | 73.925 | 72.4682 | 72.5795 | 74.2649 | 76.2536 | 75.6992 | 0 | 80.4682 | 93.7385 | 101.5768 | 527.294
12 | Peale venimist Tmax | Arvutuslik erikoormus [N/mm²*m] | 0.0339 | 0.0339 | 0.0339 | 0.0339 | 0.0339 | 0.0339 | 0.0339 | 0.0339 | 0.0339 | 0.0339 | 0.0339 | 0.0339 | 0.0339 | 0.0339 | 0.0339 | 0.0339 | 0.0339 | 0.0339 | #VALUE! | 0.0339 | 0.0339 | 0.0346 | 0.0346
|  | Pingus [N/mm²] | 53.5006 | 52.5255 | 52.1415 | 51.9964 | 51.8729 | 47.7914 | 51.4602 | 51.1344 | 50.5505 | 53.5201 | 50.263 | 46.923 | 50.9359 | 52.815 | 52.6667 | 50.5162 | 48.1909 | 48.8182 | #VALUE! | 43.8752 | 33.8842 | 32.6757 | 6.9844
|  | Ripe [m] | 18.6971 | 16.8899 | 16.2537 | 16.0231 | 15.8309 | 11.0342 | 15.2139 | 14.7529 | 13.9788 | 18.7366 | 13.6204 | 10.2942 | 14.4825 | 17.3963 | 17.1339 | 13.9354 | 11.4004 | 12.0122 | 0 | 8.1814 | 4.1817 | 4.4659 | 1.6594
|  | Parabooli number | 79.2047 | 80.6752 | 81.2693 | 81.496 | 81.69 | 88.6665 | 82.3452 | 82.8698 | 83.827 | 79.1758 | 84.3066 | 90.3076 | 83.1928 | 80.2329 | 80.4588 | 83.884 | 87.9316 | 86.8017 | 0 | 96.5808 | 125.0582 | 132.3614 | 619.236
13 | 0 | Arvutuslik erikoormus [N/mm²*m] | 0 | 0 | 0 | 0 | 0 | 0 | 0 | 0 | 0 | 0 | 0 | 0 | 0 | 0 | 0 | 0 | 0 | 0 | #VALUE! | 0 | 0 | 0 | 0
|  | Pingus [N/mm²] | 0 | 0 | 0 | 0 | 0 | 0 | 0 | 0 | 0 | 0 | 0 | 0 | 0 | 0 | 0 | 0 | 0 | 0 | #VALUE! | 0 | 0 | 0 | 0
|  | Ripe [m] | 0 | 0 | 0 | 0 | 0 | 0 | 0 | 0 | 0 | 0 | 0 | 0 | 0 | 0 | 0 | 0 | 0 | 0 | 0 | 0 | 0 | 0 | 0
|  | Parabooli number | 0 | 0 | 0 | 0 | 0 | 0 | 0 | 0 | 0 | 0 | 0 | 0 | 0 | 0 | 0 | 0 | 0 | 0 | 0 | 0 | 0 | 0 | 0
14 | 0 | Arvutuslik erikoormus [N/mm²*m] | 0 | 0 | 0 | 0 | 0 | 0 | 0 | 0 | 0 | 0 | 0 | 0 | 0 | 0 | 0 | 0 | 0 | 0 | #VALUE! | 0 | 0 | 0 | 0
|  | Pingus [N/mm²] | 0 | 0 | 0 | 0 | 0 | 0 | 0 | 0 | 0 | 0 | 0 | 0 | 0 | 0 | 0 | 0 | 0 | 0 | #VALUE! | 0 | 0 | 0 | 0
|  | Ripe [m] | 0 | 0 | 0 | 0 | 0 | 0 | 0 | 0 | 0 | 0 | 0 | 0 | 0 | 0 | 0 | 0 | 0 | 0 | 0 | 0 | 0 | 0 | 0
|  | Parabooli number | 0 | 0 | 0 | 0 | 0 | 0 | 0 | 0 | 0 | 0 | 0 | 0 | 0 | 0 | 0 | 0 | 0 | 0 | 0 | 0 | 0 | 0 | 0
15 | 0 | Arvutuslik erikoormus [N/mm²*m] | 0 | 0 | 0 | 0 | 0 | 0 | 0 | 0 | 0 | 0 | 0 | 0 | 0 | 0 | 0 | 0 | 0 | 0 | #VALUE! | 0 | 0 | 0 | 0
|  | Pingus [N/mm²] | 0 | 0 | 0 | 0 | 0 | 0 | 0 | 0 | 0 | 0 | 0 | 0 | 0 | 0 | 0 | 0 | 0 | 0 | #VALUE! | 0 | 0 | 0 | 0
|  | Ripe [m] | 0 | 0 | 0 | 0 | 0 | 0 | 0 | 0 | 0 | 0 | 0 | 0 | 0 | 0 | 0 | 0 | 0 | 0 | 0 | 0 | 0 | 0 | 0
|  | Parabooli number | 0 | 0 | 0 | 0 | 0 | 0 | 0 | 0 | 0 | 0 | 0 | 0 | 0 | 0 | 0 | 0 | 0 | 0 | 0 | 0 | 0 | 0 | 0
16 | 0 | Arvutuslik erikoormus [N/mm²*m] | 0 | 0 | 0 | 0 | 0 | 0 | 0 | 0 | 0 | 0 | 0 | 0 | 0 | 0 | 0 | 0 | 0 | 0 | #VALUE! | 0 | 0 | 0 | 0
|  | Pingus [N/mm²] | 0 | 0 | 0 | 0 | 0 | 0 | 0 | 0 | 0 | 0 | 0 | 0 | 0 | 0 | 0 | 0 | 0 | 0 | #VALUE! | 0 | 0 | 0 | 0
|  | Ripe [m] | 0 | 0 | 0 | 0 | 0 | 0 | 0 | 0 | 0 | 0 | 0 | 0 | 0 | 0 | 0 | 0 | 0 | 0 | 0 | 0 | 0 | 0 | 0
|  | Parabooli number | 0 | 0 | 0 | 0 | 0 | 0 | 0 | 0 | 0 | 0 | 0 | 0 | 0 | 0 | 0 | 0 | 0 | 0 | 0 | 0 | 0 | 0 | 0
17 | 0 | Arvutuslik erikoormus [N/mm²*m] | 0 | 0 | 0 | 0 | 0 | 0 | 0 | 0 | 0 | 0 | 0 | 0 | 0 | 0 | 0 | 0 | 0 | 0 | #VALUE! | 0 | 0 | 0 | 0
|  | Pingus [N/mm²] | 0 | 0 | 0 | 0 | 0 | 0 | 0 | 0 | 0 | 0 | 0 | 0 | 0 | 0 | 0 | 0 | 0 | 0 | #VALUE! | 0 | 0 | 0 | 0
|  | Ripe [m] | 0 | 0 | 0 | 0 | 0 | 0 | 0 | 0 | 0 | 0 | 0 | 0 | 0 | 0 | 0 | 0 | 0 | 0 | 0 | 0 | 0 | 0 | 0
|  | Parabooli number | 0 | 0 | 0 | 0 | 0 | 0 | 0 | 0 | 0 | 0 | 0 | 0 | 0 | 0 | 0 | 0 | 0 | 0 | 0 | 0 | 0 | 0 | 0
18 | 0 | Arvutuslik erikoormus [N/mm²*m] | 0 | 0 | 0 | 0 | 0 | 0 | 0 | 0 | 0 | 0 | 0 | 0 | 0 | 0 | 0 | 0 | 0 | 0 | #VALUE! | 0 | 0 | 0 | 0
|  | Pingus [N/mm²] | 0 | 0 | 0 | 0 | 0 | 0 | 0 | 0 | 0 | 0 | 0 | 0 | 0 | 0 | 0 | 0 | 0 | 0 | #VALUE! | 0 | 0 | 0 | 0
|  | Ripe [m] | 0 | 0 | 0 | 0 | 0 | 0 | 0 | 0 | 0 | 0 | 0 | 0 | 0 | 0 | 0 | 0 | 0 | 0 | 0 | 0 | 0 | 0 | 0
|  | Parabooli number | 0 | 0 | 0 | 0 | 0 | 0 | 0 | 0 | 0 | 0 | 0 | 0 | 0 | 0 | 0 | 0 | 0 | 0 | 0 | 0 | 0 | 0 | 0
19 | 0 | Arvutuslik erikoormus [N/mm²*m] | 0 | 0 | 0 | 0 | 0 | 0 | 0 | 0 | 0 | 0 | 0 | 0 | 0 | 0 | 0 | 0 | 0 | 0 | #VALUE! | 0 | 0 | 0 | 0
|  | Pingus [N/mm²] | 0 | 0 | 0 | 0 | 0 | 0 | 0 | 0 | 0 | 0 | 0 | 0 | 0 | 0 | 0 | 0 | 0 | 0 | #VALUE! | 0 | 0 | 0 | 0
|  | Ripe [m] | 0 | 0 | 0 | 0 | 0 | 0 | 0 | 0 | 0 | 0 | 0 | 0 | 0 | 0 | 0 | 0 | 0 | 0 | 0 | 0 | 0 | 0 | 0
|  | Parabooli number | 0 | 0 | 0 | 0 | 0 | 0 | 0 | 0 | 0 | 0 | 0 | 0 | 0 | 0 | 0 | 0 | 0 | 0 | 0 | 0 | 0 | 0 | 0
20 | 0 | Arvutuslik erikoormus [N/mm²*m] | 0 | 0 | 0 | 0 | 0 | 0 | 0 | 0 | 0 | 0 | 0 | 0 | 0 | 0 | 0 | 0 | 0 | 0 | #VALUE! | 0 | 0 | 0 | 0
|  | Pingus [N/mm²] | 0 | 0 | 0 | 0 | 0 | 0 | 0 | 0 | 0 | 0 | 0 | 0 | 0 | 0 | 0 | 0 | 0 | 0 | #VALUE! | 0 | 0 | 0 | 0
|  | Ripe [m] | 0 | 0 | 0 | 0 | 0 | 0 | 0 | 0 | 0 | 0 | 0 | 0 | 0 | 0 | 0 | 0 | 0 | 0 | 0 | 0 | 0 | 0 | 0
Parabooli number

## Juhtme rež 330
|  | 330/110kV Tartu-Sindi õhuliini ehitus II ehitusetapp, Puhja - Viljandi | [16 empty] | KPL1010-K2.1-T7. M4
330 kV faasijuhtmete koormuste tabel
| Mastide vahemik |  | 58Y - 94Y | 94Y - 103Y | 103Y- 109Y | 109Y- 117Y | 117Y- 118Y | 118Y- 121Y | 121Y- 126Y | 126Y- 128Y | 128Y- 133Y | 133Y- 136Y | 136Y- 137Y | 137Y- 138Y | 138Y- 144Y | 144Y- 148Y | 148Y- 151Y | 151Y- 154Y | 154Y- 156Y | 156Y- 164Y | 164Y - L507 165 | 0 | 0
| Taandatud visang |  | 485.8607 | 457.5549 | 447.2121 | 443.4097 | 440.2187 | 352.769 | 429.8341 | 421.9297 | 408.36 | 486.4629 | 401.9424 | 337.6243 | 417.2339 | 465.6427 | 461.4679 | 407.5872 | 360.0712 | 372.0034 | 427.0713 | 66Y-67Y | 67Y-68Y | 68Y-69Y
| Juhtme mark |  | 402-AL1/52-ST1A | 402-AL1/52-ST1A | 402-AL1/52-ST1A | 402-AL1/52-ST1A | 402-AL1/52-ST1A | 402-AL1/52-ST1A | 402-AL1/52-ST1A | 402-AL1/52-ST1A | 402-AL1/52-ST1A | 402-AL1/52-ST1A | 402-AL1/52-ST1A | 402-AL1/52-ST1A | 402-AL1/52-ST1A | 402-AL1/52-ST1A | 402-AL1/52-ST1A | 402-AL1/52-ST1A | 402-AL1/52-ST1A | 402-AL1/52-ST1A | 402-AL1/52-ST1A | 0 | 0 | 0
| Juhtme EDS |  | 65 | 65 | 65 | 65 | 65 | 65 | 65 | 65 | 65 | 65 | 65 | 65 | 65 | 65 | 65 | 65 | 65 | 65 | 65 | 492.9076 | 492.9067 | 492.9076
JUHE
NormNormerikoormused
| Omakaalu erikoormus |  | 0,0331 | 0,0331 | 0,0331 | 0,0331 | 0,0331 | 0,0331 | 0,0331 | 0,0331 | 0,0331 | 0,0331 | 0,0331 | 0,0331 | 0,0331 | 0,0331 | 0,0331 | 0,0331 | 0,0331 | 0,0331 | 0,0331
| Erikoormus tuulest |  | 0.037242 | 0.037473 | 0.037561 | 0.037594 | 0.037622 | 0.038475 | 0.037714 | 0.037786 | 0.037911 | 0.037237 | 0.037972 | 0.038644 | 0.037829 | 0.037406 | 0.03744 | 0.037919 | 0.038396 | 0.038271 | 0.037739
| Erikoormus jäitest |  | 0.019827 | 0.019827 | 0.019827 | 0.019827 | 0.019827 | 0.019827 | 0.019827 | 0.019827 | 0.019827 | 0.019827 | 0.019827 | 0.019827 | 0.019827 | 0.019827 | 0.019827 | 0.019827 | 0.019827 | 0.019827 | 0.019827
Raskeim režiim
| Režiimi number |  | 5 | 5 | 5 | 5 | 5 | 5 | 5 | 5 | 5 | 5 | 5 | 5 | 5 | 5 | 5 | 5 | 5 | 5 | 5
| Erikoormus |  | 0.067783 | 0.067865 | 0.067896 | 0.067908 | 0.067918 | 0.068224 | 0.067951 | 0.067976 | 0.068021 | 0.067782 | 0.068043 | 0.068286 | 0.067992 | 0.067841 | 0.067853 | 0.068024 | 0.068196 | 0.06815 | 0.06796
| Temperatuur |  | -5 | -5 | -5 | -5 | -5 | -5 | -5 | -5 | -5 | -5 | -5 | -5 | -5 | -5 | -5 | -5 | -5 | -5 | -5
| Pingsus |  | 120.0235 | 119.0497 | 118.6643 | 118.5184 | 118.3942 | 114.2455 | 117.978 | 117.6489 | 117.0576 | 120.043 | 116.7659 | 113.3562 | 117.4482 | 119.3398 | 119.1912 | 117.0229 | 114.6541 | 115.2949 | 117.8643
Suurim ripe
| Režiimi number |  | 12 | 12 | 12 | 12 | 12 | 12 | 12 | 12 | 12 | 12 | 12 | 12 | 12 | 12 | 12 | 12 | 12 | 12 | 12
| Erikoormus |  | 0.0331 | 0.0331 | 0.0331 | 0.0331 | 0.0331 | 0.0331 | 0.0331 | 0.0331 | 0.0331 | 0.0331 | 0.0331 | 0.0331 | 0.0331 | 0.0331 | 0.0331 | 0.0331 | 0.0331 | 0.0331 | 0.0331
| Temperatuur |  | 80 | 80 | 80 | 80 | 80 | 80 | 80 | 80 | 80 | 80 | 80 | 80 | 80 | 80 | 80 | 80 | 80 | 80 | 80
| Ripe |  | 18.4262 | 16.6541 | 16.03 | 15.8038 | 15.6152 | 10.9034 | 15.0097 | 14.5572 | 13.7972 | 18.465 | 13.4452 | 10.1753 | 14.2918 | 17.1508 | 16.8935 | 13.7545 | 11.2636 | 11.865 | 14.8507
| Parabooli number |  | 78.0572 | 79.5489 | 80.1507 | 80.3805 | 80.5768 | 87.6153 | 81.24 | 81.7705 | 82.7378 | 78.0277 | 83.222 | 89.2647 | 82.0968 | 79.1004 | 79.3296 | 82.7952 | 86.8758 | 85.7381 | 81.4227
Reziimid
1 | Tuule piirkiirus | Arvutuslik erikoormus [N/mm²*m] | 0.061758 | 0.062032 | 0.062136 | 0.062175 | 0.062208 | 0.063222 | 0.062317 | 0.062402 | 0.062551 | 0.061753 | 0.062624 | 0.063424 | 0.062453 | 0.061952 | 0.061993 | 0.06256 | 0.063128 | 0.062979 | 0.062347
|  | Pingus [N/mm²] | 111.52 | 111.0596 | 110.8674 | 110.7933 | 110.7295 | 108.3485 | 110.5123 | 110.3367 | 110.0128 | 111.5287 | 109.8495 | 107.7858 | 110.2279 | 111.2006 | 111.1289 | 109.9935 | 108.6017 | 108.9916 | 110.452
|  | Ripe [m] | 8.7581 | 7.7995 | 7.4638 | 7.3423 | 7.2412 | 4.7522 | 6.9172 | 6.6757 | 6.2716 | 8.7791 | 6.0851 | 4.3757 | 6.5344 | 8.0675 | 7.9286 | 6.249 | 4.9394 | 5.2534 | 6.8323
|  | Parabooli number | 37.101 | 37.2548 | 37.3193 | 37.3443 | 37.3658 | 38.1869 | 37.4393 | 37.4988 | 37.6092 | 37.0981 | 37.6652 | 38.3863 | 37.5359 | 37.2075 | 37.2316 | 37.6159 | 38.0979 | 37.9617 | 37.4597
2 | Miinimumtemperatuur | Arvutuslik erikoormus [N/mm²*m] | 0.0331 | 0.0331 | 0.0331 | 0.0331 | 0.0331 | 0.0331 | 0.0331 | 0.0331 | 0.0331 | 0.0331 | 0.0331 | 0.0331 | 0.0331 | 0.0331 | 0.0331 | 0.0331 | 0.0331 | 0.0331 | 0.0331
|  | Pingus [N/mm²] | 76.5108 | 77.9526 | 78.5417 | 78.7675 | 78.9608 | 85.9572 | 79.6161 | 80.1426 | 81.106 | 76.4826 | 81.5893 | 87.5631 | 80.4672 | 77.5163 | 77.7389 | 81.1632 | 85.2289 | 84.1009 | 79.7973
|  | Ripe [m] | 12.7655 | 11.112 | 10.5357 | 10.3276 | 10.1546 | 5.9901 | 9.6015 | 9.1908 | 8.5069 | 12.8019 | 8.1928 | 5.3862 | 8.9511 | 11.5731 | 11.334 | 8.4688 | 6.294 | 6.8082 | 9.4569
|  | Parabooli number | 54.0773 | 53.0772 | 52.679 | 52.528 | 52.3994 | 48.1344 | 51.9681 | 51.6268 | 51.0135 | 54.0973 | 50.7113 | 47.2516 | 51.4185 | 53.3759 | 53.223 | 50.9775 | 48.5458 | 49.1969 | 51.8501
3 | Mõõdukas tuul | Arvutuslik erikoormus [N/mm²*m] | 0.039122 | 0.039192 | 0.039218 | 0.039228 | 0.039236 | 0.039495 | 0.039264 | 0.039286 | 0.039324 | 0.039121 | 0.039342 | 0.039547 | 0.039299 | 0.039171 | 0.039182 | 0.039326 | 0.039471 | 0.039433 | 0.039271
|  | Pingus [N/mm²] | 79.6849 | 80.1011 | 80.2647 | 80.3266 | 80.3792 | 82.1181 | 80.5551 | 80.6939 | 80.9427 | 79.6766 | 81.0652 | 82.4873 | 80.7785 | 79.9776 | 80.0409 | 80.9572 | 81.948 | 81.6808 | 80.6031
|  | Ripe [m] | 12.257 | 10.814 | 10.3096 | 10.1272 | 9.9754 | 6.2702 | 9.4896 | 9.128 | 8.5241 | 12.2887 | 8.2458 | 5.7177 | 8.9166 | 11.217 | 11.008 | 8.4903 | 6.546 | 7.0099 | 9.3624
|  | Parabooli number | 51.9233 | 51.6535 | 51.5482 | 51.5085 | 51.4748 | 50.3848 | 51.3623 | 51.274 | 51.1164 | 51.9287 | 51.0391 | 50.1592 | 51.2203 | 51.7333 | 51.6923 | 51.1072 | 50.4893 | 50.6545 | 51.3318
4 | Piirjäitekoormus | Arvutuslik erikoormus [N/mm²*m] | 0.060857 | 0.060857 | 0.060857 | 0.060857 | 0.060857 | 0.060857 | 0.060857 | 0.060857 | 0.060857 | 0.060857 | 0.060857 | 0.060857 | 0.060857 | 0.060857 | 0.060857 | 0.060857 | 0.060857 | 0.060857 | 0.060857
|  | Pingus [N/mm²] | 110.2286 | 109.4244 | 109.1076 | 108.9876 | 108.8856 | 105.5068 | 108.5445 | 108.2751 | 107.7921 | 110.2447 | 107.5541 | 104.7875 | 108.111 | 109.6634 | 109.541 | 107.7637 | 105.8379 | 106.3575 | 108.4513
|  | Ripe [m] | 16.2912 | 14.5544 | 13.9443 | 13.7232 | 13.5391 | 8.9727 | 12.9484 | 12.5076 | 11.7686 | 16.3292 | 11.4268 | 8.2753 | 12.2493 | 15.0407 | 14.7887 | 11.7271 | 9.3188 | 9.898 | 12.7935
|  | Parabooli number | 69.0128 | 69.5199 | 69.7218 | 69.7986 | 69.864 | 72.1013 | 70.0835 | 70.2579 | 70.5727 | 69.0027 | 70.7288 | 72.5962 | 70.3645 | 69.3684 | 69.4459 | 70.5913 | 71.8758 | 71.5246 | 70.1437
5 | Piirjäitekoormus + vähend tuul | Arvutuslik erikoormus [N/mm²*m] | 0.067783 | 0.067865 | 0.067896 | 0.067908 | 0.067918 | 0.068224 | 0.067951 | 0.067976 | 0.068021 | 0.067782 | 0.068043 | 0.068286 | 0.067992 | 0.067841 | 0.067853 | 0.068024 | 0.068196 | 0.06815 | 0.06796
|  | Pingus [N/mm²] | 120.0235 | 119.0497 | 118.6643 | 118.5184 | 118.3942 | 114.2455 | 117.978 | 117.6489 | 117.0576 | 120.043 | 116.7659 | 113.3562 | 117.4482 | 119.3398 | 119.1912 | 117.0229 | 114.6541 | 115.2949 | 117.8643
|  | Ripe [m] | 14.9617 | 13.3777 | 12.8213 | 12.6197 | 12.4517 | 8.2864 | 11.9131 | 11.5111 | 10.837 | 14.9964 | 10.5253 | 7.6497 | 11.2755 | 13.8211 | 13.5913 | 10.7993 | 8.6022 | 9.1308 | 11.7718
|  | Parabooli number | 63.3807 | 63.8992 | 64.1067 | 64.1856 | 64.253 | 66.5863 | 64.4796 | 64.66 | 64.9866 | 63.3705 | 65.149 | 67.1086 | 64.7705 | 63.7439 | 63.8233 | 65.0059 | 66.3489 | 65.9802 | 64.5418
6 | Suur tuul + mõõdukas jäide | Arvutuslik erikoormus [N/mm²*m] | 0.064258 | 0.064502 | 0.064595 | 0.06463 | 0.06466 | 0.065567 | 0.064757 | 0.064833 | 0.064967 | 0.064253 | 0.065032 | 0.065748 | 0.064879 | 0.064431 | 0.064467 | 0.064974 | 0.065483 | 0.065349 | 0.064783
|  | Pingus [N/mm²] | 115.0755 | 114.4697 | 114.2219 | 114.127 | 114.0457 | 111.1318 | 113.7705 | 113.5499 | 113.1468 | 115.0873 | 112.945 | 110.4659 | 113.4139 | 114.6532 | 114.5596 | 113.1229 | 111.4336 | 111.901 | 113.6946
|  | Ripe [m] | 10.2669 | 9.1536 | 8.7634 | 8.6222 | 8.5046 | 5.6045 | 8.1277 | 7.8468 | 7.3763 | 10.2913 | 7.1591 | 5.1646 | 7.6823 | 9.4649 | 9.3036 | 7.35 | 5.8231 | 6.1895 | 8.0289
|  | Parabooli number | 43.4925 | 43.7227 | 43.8175 | 43.854 | 43.8852 | 45.0359 | 43.9913 | 44.0768 | 44.2338 | 43.488 | 44.3129 | 45.3074 | 44.1297 | 43.6527 | 43.6884 | 44.2432 | 44.9139 | 44.7263 | 44.0207
7 | EDS | Arvutuslik erikoormus [N/mm²*m] | 0.0331 | 0.0331 | 0.0331 | 0.0331 | 0.0331 | 0.0331 | 0.0331 | 0.0331 | 0.0331 | 0.0331 | 0.0331 | 0.0331 | 0.0331 | 0.0331 | 0.0331 | 0.0331 | 0.0331 | 0.0331 | 0.0331
|  | Pingus [N/mm²] | 65 | 65 | 65 | 65 | 65 | 65 | 65 | 65 | 65 | 65 | 65 | 65 | 65 | 65 | 65 | 65 | 65 | 65 | 65
|  | Ripe [m] | 15.0262 | 13.3263 | 12.7307 | 12.5151 | 12.3356 | 7.9215 | 11.7605 | 11.332 | 10.6148 | 15.0634 | 10.2838 | 7.2559 | 11.0811 | 13.8016 | 13.5553 | 10.5746 | 8.2528 | 8.8088 | 11.6098
|  | Parabooli number | 63.6538 | 63.6538 | 63.6538 | 63.6538 | 63.6538 | 63.6538 | 63.6538 | 63.6538 | 63.6538 | 63.6538 | 63.6538 | 63.6538 | 63.6538 | 63.6538 | 63.6538 | 63.6538 | 63.6538 | 63.6538 | 63.6538
8 | T+35 | Arvutuslik erikoormus [N/mm²*m] | 0.0331 | 0.0331 | 0.0331 | 0.0331 | 0.0331 | 0.0331 | 0.0331 | 0.0331 | 0.0331 | 0.0331 | 0.0331 | 0.0331 | 0.0331 | 0.0331 | 0.0331 | 0.0331 | 0.0331 | 0.0331 | 0.0331
|  | Pingus [N/mm²] | 59.4087 | 58.8753 | 58.6627 | 58.582 | 58.5132 | 56.1602 | 58.2822 | 58.0987 | 57.7676 | 59.4193 | 57.6033 | 55.64 | 57.9866 | 59.0346 | 58.9531 | 57.748 | 56.3971 | 56.7663 | 58.2189
|  | Ripe [m] | 16.4404 | 14.7127 | 14.106 | 13.8862 | 13.7032 | 9.1683 | 13.1161 | 12.678 | 11.9437 | 16.4782 | 11.6043 | 8.4765 | 12.4214 | 15.1963 | 14.9456 | 11.9026 | 9.5117 | 10.0865 | 12.9621
|  | Parabooli number | 69.6447 | 70.2757 | 70.5303 | 70.6275 | 70.7105 | 73.6732 | 70.9908 | 71.215 | 71.6232 | 69.6322 | 71.8275 | 74.3619 | 71.3527 | 70.086 | 70.1829 | 71.6475 | 73.3636 | 72.8865 | 71.068
9 | T +15 | Arvutuslik erikoormus [N/mm²*m] | 0.0331 | 0.0331 | 0.0331 | 0.0331 | 0.0331 | 0.0331 | 0.0331 | 0.0331 | 0.0331 | 0.0331 | 0.0331 | 0.0331 | 0.0331 | 0.0331 | 0.0331 | 0.0331 | 0.0331 | 0.0331 | 0.0331
|  | Pingus [N/mm²] | 62.9888 | 62.7833 | 62.7008 | 62.6695 | 62.6426 | 61.7078 | 62.5524 | 62.4805 | 62.3501 | 62.993 | 62.2851 | 61.497 | 62.4364 | 62.8449 | 62.8133 | 62.3423 | 61.8034 | 61.9517 | 62.5276
|  | Ripe [m] | 15.5059 | 13.7969 | 13.1975 | 12.9805 | 12.7999 | 8.3441 | 12.2207 | 11.7889 | 11.0659 | 15.5434 | 10.732 | 7.6692 | 11.5361 | 14.2749 | 14.0271 | 11.0254 | 8.6797 | 9.2423 | 12.0689
|  | Parabooli number | 65.6863 | 65.9013 | 65.988 | 66.021 | 66.0493 | 67.0499 | 66.1446 | 66.2207 | 66.3592 | 65.6819 | 66.4284 | 67.2797 | 66.2674 | 65.8367 | 65.8698 | 66.3674 | 66.9462 | 66.7859 | 66.1708
10 | T+60 | Arvutuslik erikoormus [N/mm²*m] | 0.0331 | 0.0331 | 0.0331 | 0.0331 | 0.0331 | 0.0331 | 0.0331 | 0.0331 | 0.0331 | 0.0331 | 0.0331 | 0.0331 | 0.0331 | 0.0331 | 0.0331 | 0.0331 | 0.0331 | 0.0331 | 0.0331
|  | Pingus [N/mm²] | 55.6119 | 54.7857 | 54.4592 | 54.3355 | 54.2303 | 50.7129 | 53.878 | 53.5994 | 53.0989 | 55.6285 | 52.8519 | 49.955 | 53.4294 | 55.0315 | 54.9056 | 53.0695 | 51.0605 | 51.6048 | 53.7817
|  | Ripe [m] | 17.5628 | 15.8109 | 15.1948 | 14.9715 | 14.7854 | 10.1531 | 14.1882 | 13.7423 | 12.9939 | 17.6011 | 12.6475 | 9.4412 | 13.4808 | 16.3017 | 16.0474 | 12.9519 | 10.5058 | 11.0954 | 14.0315
|  | Parabooli number | 74.3995 | 75.5216 | 75.9744 | 76.1472 | 76.295 | 81.5868 | 76.7939 | 77.193 | 77.9207 | 74.3774 | 78.2849 | 82.8246 | 77.4386 | 75.1842 | 75.3566 | 77.9638 | 81.0313 | 80.1766 | 76.9314
11 | Peale venimist EDS | Arvutuslik erikoormus [N/mm²*m] | 0.0331 | 0.0331 | 0.0331 | 0.0331 | 0.0331 | 0.0331 | 0.0331 | 0.0331 | 0.0331 | 0.0331 | 0.0331 | 0.0331 | 0.0331 | 0.0331 | 0.0331 | 0.0331 | 0.0331 | 0.0331 | 0.0331
|  | Pingus [N/mm²] | 58.5945 | 57.9934 | 57.7543 | 57.6636 | 57.5864 | 54.9546 | 57.3269 | 57.121 | 56.7496 | 58.6064 | 56.5658 | 54.3758 | 56.9951 | 58.1728 | 58.081 | 56.7278 | 55.2185 | 55.6303 | 57.2558
|  | Ripe [m] | 16.6688 | 14.9364 | 14.3278 | 14.1074 | 13.9237 | 9.3695 | 13.3346 | 12.895 | 12.158 | 16.7068 | 11.8171 | 8.6736 | 12.6375 | 15.4214 | 15.1701 | 12.1167 | 9.7147 | 10.2925 | 13.1801
|  | Parabooli number | 70.6124 | 71.3444 | 71.6396 | 71.7523 | 71.8486 | 75.2894 | 72.1739 | 72.434 | 72.9079 | 70.598 | 73.1449 | 76.0908 | 72.594 | 71.1244 | 71.2368 | 72.936 | 74.9296 | 74.375 | 72.2634
12 | Peale venimist Tmax | Arvutuslik erikoormus [N/mm²*m] | 0.0331 | 0.0331 | 0.0331 | 0.0331 | 0.0331 | 0.0331 | 0.0331 | 0.0331 | 0.0331 | 0.0331 | 0.0331 | 0.0331 | 0.0331 | 0.0331 | 0.0331 | 0.0331 | 0.0331 | 0.0331 | 0.0331
|  | Pingus [N/mm²] | 53.006 | 52.012 | 51.6215 | 51.4739 | 51.3485 | 47.2235 | 50.9294 | 50.5989 | 50.0074 | 53.026 | 49.7164 | 46.3509 | 50.3978 | 52.307 | 52.1558 | 49.9727 | 47.6255 | 48.2574 | 50.815
|  | Ripe [m] | 18.4262 | 16.6541 | 16.03 | 15.8038 | 15.6152 | 10.9034 | 15.0097 | 14.5572 | 13.7972 | 18.465 | 13.4452 | 10.1753 | 14.2918 | 17.1508 | 16.8935 | 13.7545 | 11.2636 | 11.865 | 14.8507
|  | Parabooli number | 78.0572 | 79.5489 | 80.1507 | 80.3805 | 80.5768 | 87.6153 | 81.24 | 81.7705 | 82.7378 | 78.0277 | 83.222 | 89.2647 | 82.0968 | 79.1004 | 79.3296 | 82.7952 | 86.8758 | 85.7381 | 81.4227
13 | 0 | Arvutuslik erikoormus [N/mm²*m] | 0 | 0 | 0 | 0 | 0 | 0 | 0 | 0 | 0 | 0 | 0 | 0 | 0 | 0 | 0 | 0 | 0 | 0 | 0
|  | Pingus [N/mm²] | 0 | 0 | 0 | 0 | 0 | 0 | 0 | 0 | 0 | 0 | 0 | 0 | 0 | 0 | 0 | 0 | 0 | 0 | 0
|  | Ripe [m] | 0 | 0 | 0 | 0 | 0 | 0 | 0 | 0 | 0 | 0 | 0 | 0 | 0 | 0 | 0 | 0 | 0 | 0 | 0
|  | Parabooli number | 0 | 0 | 0 | 0 | 0 | 0 | 0 | 0 | 0 | 0 | 0 | 0 | 0 | 0 | 0 | 0 | 0 | 0 | 0
14 | 0 | Arvutuslik erikoormus [N/mm²*m] | 0 | 0 | 0 | 0 | 0 | 0 | 0 | 0 | 0 | 0 | 0 | 0 | 0 | 0 | 0 | 0 | 0 | 0 | 0
|  | Pingus [N/mm²] | 0 | 0 | 0 | 0 | 0 | 0 | 0 | 0 | 0 | 0 | 0 | 0 | 0 | 0 | 0 | 0 | 0 | 0 | 0
|  | Ripe [m] | 0 | 0 | 0 | 0 | 0 | 0 | 0 | 0 | 0 | 0 | 0 | 0 | 0 | 0 | 0 | 0 | 0 | 0 | 0
|  | Parabooli number | 0 | 0 | 0 | 0 | 0 | 0 | 0 | 0 | 0 | 0 | 0 | 0 | 0 | 0 | 0 | 0 | 0 | 0 | 0
15 | 0 | Arvutuslik erikoormus [N/mm²*m] | 0 | 0 | 0 | 0 | 0 | 0 | 0 | 0 | 0 | 0 | 0 | 0 | 0 | 0 | 0 | 0 | 0 | 0 | 0
|  | Pingus [N/mm²] | 0 | 0 | 0 | 0 | 0 | 0 | 0 | 0 | 0 | 0 | 0 | 0 | 0 | 0 | 0 | 0 | 0 | 0 | 0
|  | Ripe [m] | 0 | 0 | 0 | 0 | 0 | 0 | 0 | 0 | 0 | 0 | 0 | 0 | 0 | 0 | 0 | 0 | 0 | 0 | 0
|  | Parabooli number | 0 | 0 | 0 | 0 | 0 | 0 | 0 | 0 | 0 | 0 | 0 | 0 | 0 | 0 | 0 | 0 | 0 | 0 | 0
16 | 0 | Arvutuslik erikoormus [N/mm²*m] | 0 | 0 | 0 | 0 | 0 | 0 | 0 | 0 | 0 | 0 | 0 | 0 | 0 | 0 | 0 | 0 | 0 | 0 | 0
|  | Pingus [N/mm²] | 0 | 0 | 0 | 0 | 0 | 0 | 0 | 0 | 0 | 0 | 0 | 0 | 0 | 0 | 0 | 0 | 0 | 0 | 0
|  | Ripe [m] | 0 | 0 | 0 | 0 | 0 | 0 | 0 | 0 | 0 | 0 | 0 | 0 | 0 | 0 | 0 | 0 | 0 | 0 | 0
|  | Parabooli number | 0 | 0 | 0 | 0 | 0 | 0 | 0 | 0 | 0 | 0 | 0 | 0 | 0 | 0 | 0 | 0 | 0 | 0 | 0
17 | 0 | Arvutuslik erikoormus [N/mm²*m] | 0 | 0 | 0 | 0 | 0 | 0 | 0 | 0 | 0 | 0 | 0 | 0 | 0 | 0 | 0 | 0 | 0 | 0 | 0
|  | Pingus [N/mm²] | 0 | 0 | 0 | 0 | 0 | 0 | 0 | 0 | 0 | 0 | 0 | 0 | 0 | 0 | 0 | 0 | 0 | 0 | 0
|  | Ripe [m] | 0 | 0 | 0 | 0 | 0 | 0 | 0 | 0 | 0 | 0 | 0 | 0 | 0 | 0 | 0 | 0 | 0 | 0 | 0
|  | Parabooli number | 0 | 0 | 0 | 0 | 0 | 0 | 0 | 0 | 0 | 0 | 0 | 0 | 0 | 0 | 0 | 0 | 0 | 0 | 0
18 | 0 | Arvutuslik erikoormus [N/mm²*m] | 0 | 0 | 0 | 0 | 0 | 0 | 0 | 0 | 0 | 0 | 0 | 0 | 0 | 0 | 0 | 0 | 0 | 0 | 0
|  | Pingus [N/mm²] | 0 | 0 | 0 | 0 | 0 | 0 | 0 | 0 | 0 | 0 | 0 | 0 | 0 | 0 | 0 | 0 | 0 | 0 | 0
|  | Ripe [m] | 0 | 0 | 0 | 0 | 0 | 0 | 0 | 0 | 0 | 0 | 0 | 0 | 0 | 0 | 0 | 0 | 0 | 0 | 0
|  | Parabooli number | 0 | 0 | 0 | 0 | 0 | 0 | 0 | 0 | 0 | 0 | 0 | 0 | 0 | 0 | 0 | 0 | 0 | 0 | 0
19 | 0 | Arvutuslik erikoormus [N/mm²*m] | 0 | 0 | 0 | 0 | 0 | 0 | 0 | 0 | 0 | 0 | 0 | 0 | 0 | 0 | 0 | 0 | 0 | 0 | 0
|  | Pingus [N/mm²] | 0 | 0 | 0 | 0 | 0 | 0 | 0 | 0 | 0 | 0 | 0 | 0 | 0 | 0 | 0 | 0 | 0 | 0 | 0
|  | Ripe [m] | 0 | 0 | 0 | 0 | 0 | 0 | 0 | 0 | 0 | 0 | 0 | 0 | 0 | 0 | 0 | 0 | 0 | 0 | 0
|  | Parabooli number | 0 | 0 | 0 | 0 | 0 | 0 | 0 | 0 | 0 | 0 | 0 | 0 | 0 | 0 | 0 | 0 | 0 | 0 | 0
20 | 0 | Arvutuslik erikoormus [N/mm²*m] | 0 | 0 | 0 | 0 | 0 | 0 | 0 | 0 | 0 | 0 | 0 | 0 | 0 | 0 | 0 | 0 | 0 | 0 | 0
|  | Pingus [N/mm²] | 0 | 0 | 0 | 0 | 0 | 0 | 0 | 0 | 0 | 0 | 0 | 0 | 0 | 0 | 0 | 0 | 0 | 0 | 0
|  | Ripe [m] | 0 | 0 | 0 | 0 | 0 | 0 | 0 | 0 | 0 | 0 | 0 | 0 | 0 | 0 | 0 | 0 | 0 | 0 | 0
Parabooli number
[5 empty] | Juhe | ACSR402/52 Condor FI
[5 empty] | Larv | 395
[5 empty] | G0 | 0.0331
[5 empty] | S0 | 70
[5 empty] | T0 | 5
[5 empty] | T1 | -5
[5 empty] | G1 | 0.0586 |  |  | 0.05448
[5 empty] | S1 | #VALUE! | 0
[5 empty] | T1 | 25
[5 empty] | G1 | 0.0331
[5 empty] | S1 |  | #VALUE!

## Trossi rež
|  | 330/110kV Tartu-Sindi õhuliini ehitus II ehitusetapp, Puhja - Viljandi | [16 empty] | KPL1010-K2.1-T7.6 M4
Piksekaitsetrosside koormuste tabel
| Mastide vahemik |  | 58Y - 94Y | 94Y - 103Y | 103Y- 109Y | 109Y- 117Y | 117Y- 118Y | 118Y- 121Y | 121Y- 126Y | 126Y- 128Y | 128Y- 133Y | 133Y- 136Y | 136Y- 137Y | 137Y- 138Y | 138Y- 144Y | 144Y- 148Y | 148Y- 151Y | 151Y- 154Y | 154Y- 156Y | 156Y- 164Y | 164Y - L507 165
| Taandatud visang |  | 485.8607 | 457.5549 | 447.2121 | 443.4097 | 440.2187 | 352.769 | 429.8341 | 421.9297 | 408.36 | 486.4629 | 401.9424 | 337.6243 | 417.2339 | 465.6427 | 461.4679 | 407.5872 | 360.0712 | 372.0034 | 427.0713
| Trossi mark |  | 9,9-S1A - 19 | 9,9-S1A - 19 | 9,9-S1A - 19 | 9,9-S1A - 19 | 9,9-S1A - 19 | 9,9-S1A - 19 | 9,9-S1A - 19 | 9,9-S1A - 19 | 9,9-S1A - 19 | 9,9-S1A - 19 | 9,9-S1A - 19 | 9,9-S1A - 19 | 9,9-S1A - 19 | 9,9-S1A - 19 | 9,9-S1A - 19 | 9,9-S1A - 19 | 9,9-S1A - 19 | 9,9-S1A - 19 | 9,9-S1A - 19
| Trossi ripe t=15 |  | 14 | 12.3 | 11.7 | 11.5 | 11.3 | 6.9 | 10.7 | 10.3 | 9.5 | 14 | 9.2 | 6.2 | 10 | 12.8 | 12.5 | 6 | 7.2 | 7.7 | 10.5
| Pingus t=15 |  | 112.7611 | 113.8269 | 114.3155 | 114.3342 | 114.6891 | 120.6134 | 115.4733 | 115.5864 | 117.3888 | 113.0408 | 117.4367 | 122.9531 | 116.4187 | 113.2816 | 113.9297 | 185.1627 | 120.4226 | 120.1896 | 116.165
| Trossi EDS |  | 115.5172 | 116.9708 | 117.6248 | 117.6948 | 118.1195 | 126.2019 | 119.1112 | 119.3514 | 121.5253 | 115.809 | 121.6885 | 129.1874 | 120.3262 | 116.2915 | 117.034 | 195.6797 | 125.8163 | 125.2896 | 119.8996
JUHE
Normerikoormused
| Omakaalu erikoormus |  | 0.0535 | 0.0535 | 0.0535 | 0.0535 | 0.0535 | 0.0535 | 0.0535 | 0.0535 | 0.0535 | 0.0535 | 0.0535 | 0.0535 | 0.0535 | 0.0535 | 0.0535 | 0.0535 | 0.0535 | 0.0535 | 0.0535
| Erikoormus tuulest |  | 0.11277 | 0.11347 | 0.11374 | 0.11384 | 0.11392 | 0.11651 | 0.1142 | 0.11442 | 0.1148 | 0.11276 | 0.11498 | 0.11702 | 0.11455 | 0.11327 | 0.11337 | 0.11482 | 0.11627 | 0.11589 | 0.11428
| Erikoormus jäitest |  | 0.094581 | 0.094581 | 0.094581 | 0.094581 | 0.094581 | 0.094581 | 0.094581 | 0.094581 | 0.094581 | 0.094581 | 0.094581 | 0.094581 | 0.094581 | 0.094581 | 0.094581 | 0.094581 | 0.094581 | 0.094581 | 0.094581
| Maks pingus |  | 650 | 650 | 650 | 650 | 650 | 650 | 650 | 650 | 650 | 650 | 650 | 650 | 650 | 650 | 650 | 650 | 650 | 650 | 650
Raskeim režiim
| Režiimi number |  | 6 | 6 | 6 | 6 | 6 | 6 | 6 | 6 | 6 | 6 | 6 | 6 | 6 | 6 | 6 | 6 | 6 | 6 | 6
| Erikoormus |  | 0.27309 | 0.27462 | 0.2752 | 0.27541 | 0.2756 | 0.28124 | 0.2762 | 0.27668 | 0.27751 | 0.27306 | 0.27791 | 0.28235 | 0.27696 | 0.27417 | 0.2744 | 0.27756 | 0.28071 | 0.27988 | 0.27637
| Temperatuur |  | -5 | -5 | -5 | -5 | -5 | -5 | -5 | -5 | -5 | -5 | -5 | -5 | -5 | -5 | -5 | -5 | -5 | -5 | -5
| Pingsus |  | 438.3389 | 433.6572 | 431.8869 | 430.9202 | 430.6853 | 411.1922 | 429.1585 | 427.0869 | 425.8887 | 439.017 | 423.9492 | 408.0811 | 427.0565 | 434.6429 | 434.8171 | 500.873 | 413.7188 | 417.7936 | 429.5196
Suurim ripe
| Režiimi number |  | 4 | 4 | 4 | 4 | 4 | 4 | 4 | 4 | 4 | 4 | 4 | 4 | 4 | 4 | 4 | 4 | 4 | 4 | 4
| Erikoormus |  | 0.18591 | 0.18591 | 0.18591 | 0.18591 | 0.18591 | 0.18591 | 0.18591 | 0.18591 | 0.18591 | 0.18591 | 0.18591 | 0.18591 | 0.18591 | 0.18591 | 0.18591 | 0.18591 | 0.18591 | 0.18591 | 0.18591
| Temperatuur |  | -5 | -5 | -5 | -5 | -5 | -5 | -5 | -5 | -5 | -5 | -5 | -5 | -5 | -5 | -5 | -5 | -5 | -5 | -5
| Ripe |  | 16.7925 | 15.0262 | 14.4014 | 14.1872 | 13.9847 | 9.3081 | 13.3642 | 12.9341 | 12.1201 | 16.8035 | 11.7916 | 8.5621 | 12.6354 | 15.5391 | 15.2437 | 9.7603 | 9.6448 | 10.2043 | 13.1712
| Parabooli number |  | 71.1362 | 71.7732 | 72.0077 | 72.1585 | 72.1635 | 74.7963 | 72.3339 | 72.6532 | 72.6805 | 71.0069 | 72.987 | 75.1122 | 72.5821 | 71.6673 | 71.5825 | 58.752 | 74.3904 | 73.7378 | 72.2143
Reziimid
1 | Tuule piirkiirus | Arvutuslik erikoormus [N/mm²*m] | 0.1667 | 0.16763 | 0.16798 | 0.16811 | 0.16823 | 0.17166 | 0.16859 | 0.16888 | 0.16939 | 0.16668 | 0.16963 | 0.17234 | 0.16906 | 0.16736 | 0.1675 | 0.16942 | 0.17134 | 0.17083 | 0.16869
|  | Pingus [N/mm²] | 300.0987 | 299.2552 | 298.9674 | 298.582 | 298.7934 | 294.3206 | 298.8132 | 298.013 | 298.9222 | 300.6355 | 298.0871 | 294.2516 | 298.6751 | 299.1484 | 299.8198 | 374.9995 | 295.4218 | 297.2189 | 299.5431
|  | Ripe [m] | 5.2605 | 4.6785 | 4.4737 | 4.4036 | 4.3374 | 2.8276 | 4.1349 | 3.9949 | 3.7307 | 5.2641 | 3.6245 | 2.5907 | 3.8978 | 4.8471 | 4.7499 | 2.9626 | 2.9349 | 3.1137 | 4.072
|  | Parabooli number | 22.2843 | 22.3471 | 22.3687 | 22.3975 | 22.3817 | 22.7218 | 22.3802 | 22.4403 | 22.372 | 22.2445 | 22.4347 | 22.7271 | 22.3905 | 22.3551 | 22.3051 | 17.8334 | 22.6371 | 22.5003 | 22.3257
2 | Miinimumtemperatuur | Arvutuslik erikoormus [N/mm²*m] | 0.0535 | 0.0535 | 0.0535 | 0.0535 | 0.0535 | 0.0535 | 0.0535 | 0.0535 | 0.0535 | 0.0535 | 0.0535 | 0.0535 | 0.0535 | 0.0535 | 0.0535 | 0.0535 | 0.0535 | 0.0535 | 0.0535
|  | Pingus [N/mm²] | 130.4526 | 134.3504 | 136.0638 | 136.4682 | 137.3383 | 159.7304 | 139.6711 | 140.754 | 145.34 | 130.8131 | 146.2826 | 166.8937 | 142.6451 | 132.8246 | 134.1544 | 253.9296 | 158.0264 | 155.5066 | 141.0729
|  | Ripe [m] | 12.1014 | 10.421 | 9.8299 | 9.6348 | 9.4365 | 5.2102 | 8.8462 | 8.4583 | 7.673 | 12.098 | 7.3858 | 4.5676 | 8.1614 | 10.9167 | 10.6155 | 4.3751 | 5.4867 | 5.9513 | 8.6461
|  | Parabooli number | 51.2638 | 49.7766 | 49.1498 | 49.0041 | 48.6936 | 41.8674 | 47.8803 | 47.512 | 46.0128 | 51.1226 | 45.7163 | 40.0704 | 46.8821 | 50.3484 | 49.8493 | 26.336 | 42.3189 | 43.0046 | 47.4046
3 | Mõõdukas tuul | Arvutuslik erikoormus [N/mm²*m] | 0.082767 | 0.083067 | 0.083181 | 0.083224 | 0.08326 | 0.084374 | 0.08338 | 0.083473 | 0.083637 | 0.082761 | 0.083716 | 0.084595 | 0.083529 | 0.082979 | 0.083024 | 0.083646 | 0.08427 | 0.084106 | 0.083412
|  | Pingus [N/mm²] | 174.7928 | 176.8717 | 177.77 | 177.8685 | 178.4371 | 188.1564 | 179.7494 | 180.0558 | 182.8421 | 175.1882 | 183.0204 | 191.4642 | 181.3195 | 175.9309 | 176.946 | 266.8219 | 187.798 | 187.3088 | 180.7825
|  | Ripe [m] | 9.0316 | 7.9157 | 7.5237 | 7.3922 | 7.263 | 4.4231 | 6.8738 | 6.6121 | 6.0992 | 9.0335 | 5.9033 | 3.9815 | 6.4206 | 8.2419 | 8.0483 | 4.1637 | 4.6169 | 4.9408 | 6.747
|  | Parabooli number | 38.2596 | 37.8099 | 37.6188 | 37.598 | 37.4782 | 35.5422 | 37.2046 | 37.1413 | 36.5753 | 38.1732 | 36.5396 | 34.9282 | 36.8824 | 38.0121 | 37.794 | 25.0635 | 35.6101 | 35.7031 | 36.992
4 | Piirjäitekoormus | Arvutuslik erikoormus [N/mm²*m] | 0.18591 | 0.18591 | 0.18591 | 0.18591 | 0.18591 | 0.18591 | 0.18591 | 0.18591 | 0.18591 | 0.18591 | 0.18591 | 0.18591 | 0.18591 | 0.18591 | 0.18591 | 0.18591 | 0.18591 | 0.18591 | 0.18591
|  | Pingus [N/mm²] | 326.6849 | 323.7854 | 322.7312 | 322.0565 | 322.0344 | 310.6987 | 321.2754 | 319.8639 | 319.7435 | 327.2797 | 318.4007 | 309.392 | 320.1769 | 324.2639 | 324.6482 | 395.5459 | 312.394 | 315.1588 | 321.8078
|  | Ripe [m] | 16.7925 | 15.0262 | 14.4014 | 14.1872 | 13.9847 | 9.3081 | 13.3642 | 12.9341 | 12.1201 | 16.8035 | 11.7916 | 8.5621 | 12.6354 | 15.5391 | 15.2437 | 9.7603 | 9.6448 | 10.2043 | 13.1712
|  | Parabooli number | 71.1362 | 71.7732 | 72.0077 | 72.1585 | 72.1635 | 74.7963 | 72.3339 | 72.6532 | 72.6805 | 71.0069 | 72.987 | 75.1122 | 72.5821 | 71.6673 | 71.5825 | 58.752 | 74.3904 | 73.7378 | 72.2143
5 | Piirjäitekoormus + vähend tuul | Arvutuslik erikoormus [N/mm²*m] | 0.27048 | 0.27137 | 0.27171 | 0.27183 | 0.27194 | 0.27524 | 0.27229 | 0.27257 | 0.27306 | 0.27046 | 0.27329 | 0.2759 | 0.27274 | 0.27111 | 0.27124 | 0.27308 | 0.27493 | 0.27445 | 0.27239
|  | Pingus [N/mm²] | 435.1725 | 429.8531 | 427.8542 | 426.8048 | 426.4999 | 405.2482 | 424.748 | 422.509 | 421.0244 | 435.8633 | 418.9537 | 401.8708 | 422.378 | 431.02 | 431.0991 | 496.0184 | 407.9077 | 412.2056 | 425.0484
|  | Ripe [m] | 12.6061 | 11.3184 | 10.863 | 10.7053 | 10.5594 | 7.1364 | 10.1086 | 9.7918 | 9.2045 | 12.6174 | 8.9615 | 6.5917 | 9.5781 | 11.6904 | 11.4796 | 7.7833 | 7.3864 | 7.8019 | 9.972
|  | Parabooli number | 53.4021 | 54.0629 | 54.3155 | 54.4491 | 54.488 | 57.3454 | 54.7127 | 55.0027 | 55.1966 | 53.3174 | 55.4694 | 57.8273 | 55.0197 | 53.9166 | 53.9067 | 46.8513 | 56.9715 | 56.3775 | 54.6741
6 | Suur tuul + mõõdukas jäide | Arvutuslik erikoormus [N/mm²*m] | 0.27309 | 0.27462 | 0.2752 | 0.27541 | 0.2756 | 0.28124 | 0.2762 | 0.27668 | 0.27751 | 0.27306 | 0.27791 | 0.28235 | 0.27696 | 0.27417 | 0.2744 | 0.27756 | 0.28071 | 0.27988 | 0.27637
|  | Pingus [N/mm²] | 438.3389 | 433.6572 | 431.8869 | 430.9202 | 430.6853 | 411.1922 | 429.1585 | 427.0869 | 425.8887 | 439.017 | 423.9492 | 408.0811 | 427.0565 | 434.6429 | 434.8171 | 500.873 | 413.7188 | 417.7936 | 429.5196
|  | Ripe [m] | 5.8299 | 5.2262 | 5.013 | 4.9392 | 4.871 | 3.2763 | 4.6605 | 4.5124 | 4.2387 | 5.8353 | 4.1253 | 3.0239 | 4.4128 | 5.4003 | 5.3018 | 3.5905 | 3.3925 | 3.5857 | 4.5969
|  | Parabooli number | 24.6964 | 24.963 | 25.0654 | 25.1216 | 25.1353 | 26.3269 | 25.2247 | 25.3471 | 25.4184 | 24.6583 | 25.5347 | 26.5276 | 25.3489 | 24.9064 | 24.8965 | 21.6131 | 26.1661 | 25.9109 | 25.2035
7 | EDS | Arvutuslik erikoormus [N/mm²*m] | 0.0535 | 0.0535 | 0.0535 | 0.0535 | 0.0535 | 0.0535 | 0.0535 | 0.0535 | 0.0535 | 0.0535 | 0.0535 | 0.0535 | 0.0535 | 0.0535 | 0.0535 | 0.0535 | 0.0535 | 0.0535 | 0.0535
|  | Pingus [N/mm²] | 115.5172 | 116.9708 | 117.6248 | 117.6948 | 118.1195 | 126.2019 | 119.1112 | 119.3514 | 121.5253 | 115.809 | 121.6885 | 129.1874 | 120.3262 | 116.2915 | 117.034 | 195.6797 | 125.8163 | 125.2896 | 119.8996
|  | Ripe [m] | 13.666 | 11.9694 | 11.3708 | 11.1716 | 10.9718 | 6.5944 | 10.3732 | 9.9751 | 9.1766 | 13.6654 | 8.8785 | 5.9008 | 9.6753 | 12.4687 | 12.1684 | 5.6775 | 6.8913 | 7.3866 | 10.173
|  | Parabooli number | 57.8918 | 57.1724 | 56.8545 | 56.8207 | 56.6164 | 52.9905 | 56.145 | 56.032 | 55.0297 | 57.7459 | 54.9559 | 51.7659 | 55.5781 | 57.5064 | 57.1415 | 34.1757 | 53.1529 | 53.3763 | 55.7758
8 | T+35 | Arvutuslik erikoormus [N/mm²*m] | 0.0535 | 0.0535 | 0.0535 | 0.0535 | 0.0535 | 0.0535 | 0.0535 | 0.0535 | 0.0535 | 0.0535 | 0.0535 | 0.0535 | 0.0535 | 0.0535 | 0.0535 | 0.0535 | 0.0535 | 0.0535 | 0.0535
|  | Pingus [N/mm²] | 107.7324 | 108.1447 | 108.3568 | 108.2911 | 108.5292 | 110.9561 | 108.9687 | 108.874 | 110.0629 | 107.9907 | 109.9249 | 112.2609 | 109.4697 | 107.8251 | 108.3128 | 166.6744 | 111.0731 | 111.3043 | 109.4984
|  | Ripe [m] | 14.6535 | 12.9463 | 12.3434 | 12.1418 | 11.9414 | 7.5006 | 11.3387 | 10.935 | 10.1323 | 14.6547 | 9.8287 | 6.7905 | 10.6348 | 13.4477 | 13.1482 | 6.6655 | 7.8061 | 8.3147 | 11.1393
|  | Parabooli number | 62.0751 | 61.8384 | 61.7174 | 61.7549 | 61.6194 | 60.2716 | 61.3708 | 61.4242 | 60.7607 | 61.9266 | 60.837 | 59.5711 | 61.09 | 62.0217 | 61.7425 | 40.1231 | 60.2081 | 60.083 | 61.0739
9 | T +15 | Arvutuslik erikoormus [N/mm²*m] | 0.0535 | 0.0535 | 0.0535 | 0.0535 | 0.0535 | 0.0535 | 0.0535 | 0.0535 | 0.0535 | 0.0535 | 0.0535 | 0.0535 | 0.0535 | 0.0535 | 0.0535 | 0.0535 | 0.0535 | 0.0535 | 0.0535
|  | Pingus [N/mm²] | 112.7611 | 113.8269 | 114.3155 | 114.3342 | 114.6892 | 120.6133 | 115.4733 | 115.5865 | 117.3888 | 113.0409 | 117.4367 | 122.9531 | 116.4188 | 113.2815 | 113.9297 | 185.1627 | 120.4227 | 120.1896 | 116.165
|  | Ripe [m] | 14 | 12.3 | 11.7 | 11.5 | 11.3 | 6.9 | 10.7 | 10.3 | 9.5 | 14 | 9.2 | 6.2 | 10 | 12.8 | 12.5 | 6 | 7.2 | 7.7 | 10.5
|  | Parabooli number | 59.3068 | 58.7515 | 58.5004 | 58.4908 | 58.3098 | 55.4458 | 57.9138 | 57.8571 | 56.9688 | 59.16 | 56.9456 | 54.3907 | 57.4435 | 59.0343 | 58.6985 | 36.1169 | 55.5336 | 55.6413 | 57.569
10 | T+60 | Arvutuslik erikoormus [N/mm²*m] | 0.0535 | 0.0535 | 0.0535 | 0.0535 | 0.0535 | 0.0535 | 0.0535 | 0.0535 | 0.0535 | 0.0535 | 0.0535 | 0.0535 | 0.0535 | 0.0535 | 0.0535 | 0.0535 | 0.0535 | 0.0535 | 0.0535
|  | Pingus [N/mm²] | 102.218 | 101.9955 | 101.9426 | 101.7975 | 101.9232 | 101.1675 | 102.0356 | 101.7485 | 102.3601 | 102.4536 | 102.0542 | 101.5565 | 102.1193 | 101.8949 | 102.2249 | 147.8366 | 101.5502 | 102.1858 | 102.4094
|  | Ripe [m] | 15.444 | 13.7268 | 13.12 | 12.9163 | 12.7153 | 8.2263 | 12.1092 | 11.7008 | 10.8948 | 15.4467 | 10.5867 | 7.5063 | 11.4003 | 14.2304 | 13.9313 | 7.5149 | 8.5381 | 9.0566 | 11.9104
|  | Parabooli number | 65.4239 | 65.5666 | 65.6006 | 65.6941 | 65.6131 | 66.1032 | 65.5409 | 65.7258 | 65.3331 | 65.2734 | 65.5289 | 65.8501 | 65.4872 | 65.6313 | 65.4195 | 45.2357 | 65.8542 | 65.4445 | 65.3016
11 | Peale venimist EDS | Arvutuslik erikoormus [N/mm²*m] | 0.0535 | 0.0535 | 0.0535 | 0.0535 | 0.0535 | 0.0535 | 0.0535 | 0.0535 | 0.0535 | 0.0535 | 0.0535 | 0.0535 | 0.0535 | 0.0535 | 0.0535 | 0.0535 | 0.0535 | 0.0535 | 0.0535
|  | Pingus [N/mm²] | 106.5659 | 106.8367 | 106.9894 | 106.9058 | 107.1187 | 108.8162 | 107.4846 | 107.3461 | 108.4047 | 106.8193 | 108.2279 | 109.9082 | 107.8913 | 106.566 | 107.0186 | 162.5504 | 108.9954 | 109.3213 | 107.9795
|  | Ripe [m] | 14.8139 | 13.1048 | 12.5012 | 12.2991 | 12.0986 | 7.6481 | 11.4953 | 11.0907 | 10.2873 | 14.8154 | 9.9828 | 6.9359 | 10.7904 | 13.6066 | 13.3072 | 6.8347 | 7.9549 | 8.4655 | 11.296
|  | Parabooli number | 62.7546 | 62.5955 | 62.5062 | 62.5551 | 62.4308 | 61.4568 | 62.2182 | 62.2985 | 61.6901 | 62.6057 | 61.7909 | 60.8463 | 61.9837 | 62.7545 | 62.4891 | 41.1411 | 61.3558 | 61.1729 | 61.9331
12 | Peale venimist Tmax | Arvutuslik erikoormus [N/mm²*m] | 0.0535 | 0.0535 | 0.0535 | 0.0535 | 0.0535 | 0.0535 | 0.0535 | 0.0535 | 0.0535 | 0.0535 | 0.0535 | 0.0535 | 0.0535 | 0.0535 | 0.0535 | 0.0535 | 0.0535 | 0.0535 | 0.0535
|  | Pingus [N/mm²] | 98.3192 | 97.7001 | 97.4839 | 97.2908 | 97.347 | 94.7358 | 97.2596 | 96.8583 | 97.1205 | 98.5395 | 96.7175 | 94.6099 | 97.0915 | 97.7363 | 97.9663 | 135.613 | 95.2641 | 96.1229 | 97.5366
|  | Ripe [m] | 16.0564 | 14.3303 | 13.7201 | 13.5146 | 13.3131 | 8.7848 | 12.7038 | 12.2916 | 11.4826 | 16.0603 | 11.1709 | 8.0574 | 11.9906 | 14.8359 | 14.5369 | 8.1923 | 9.1015 | 9.6279 | 12.5054
|  | Parabooli number | 68.0182 | 68.4493 | 68.601 | 68.7372 | 68.6976 | 70.5911 | 68.7593 | 69.0441 | 68.8578 | 67.8662 | 69.1446 | 70.685 | 68.8783 | 68.4239 | 68.2633 | 49.3131 | 70.1996 | 69.5724 | 68.564
13 | 0 | Arvutuslik erikoormus [N/mm²*m] | 0 | 0 | 0 | 0 | 0 | 0 | 0 | 0 | 0 | 0 | 0 | 0 | 0 | 0 | 0 | 0 | 0 | 0 | 0
|  | Pingus [N/mm²] | 0 | 0 | 0 | 0 | 0 | 0 | 0 | 0 | 0 | 0 | 0 | 0 | 0 | 0 | 0 | 0 | 0 | 0 | 0
|  | Ripe [m] | 0 | 0 | 0 | 0 | 0 | 0 | 0 | 0 | 0 | 0 | 0 | 0 | 0 | 0 | 0 | 0 | 0 | 0 | 0
|  | Parabooli number | 0 | 0 | 0 | 0 | 0 | 0 | 0 | 0 | 0 | 0 | 0 | 0 | 0 | 0 | 0 | 0 | 0 | 0 | 0
14 | 0 | Arvutuslik erikoormus [N/mm²*m] | 0 | 0 | 0 | 0 | 0 | 0 | 0 | 0 | 0 | 0 | 0 | 0 | 0 | 0 | 0 | 0 | 0 | 0 | 0
|  | Pingus [N/mm²] | 0 | 0 | 0 | 0 | 0 | 0 | 0 | 0 | 0 | 0 | 0 | 0 | 0 | 0 | 0 | 0 | 0 | 0 | 0
|  | Ripe [m] | 0 | 0 | 0 | 0 | 0 | 0 | 0 | 0 | 0 | 0 | 0 | 0 | 0 | 0 | 0 | 0 | 0 | 0 | 0
|  | Parabooli number | 0 | 0 | 0 | 0 | 0 | 0 | 0 | 0 | 0 | 0 | 0 | 0 | 0 | 0 | 0 | 0 | 0 | 0 | 0
15 | 0 | Arvutuslik erikoormus [N/mm²*m] | 0 | 0 | 0 | 0 | 0 | 0 | 0 | 0 | 0 | 0 | 0 | 0 | 0 | 0 | 0 | 0 | 0 | 0 | 0
|  | Pingus [N/mm²] | 0 | 0 | 0 | 0 | 0 | 0 | 0 | 0 | 0 | 0 | 0 | 0 | 0 | 0 | 0 | 0 | 0 | 0 | 0
|  | Ripe [m] | 0 | 0 | 0 | 0 | 0 | 0 | 0 | 0 | 0 | 0 | 0 | 0 | 0 | 0 | 0 | 0 | 0 | 0 | 0
|  | Parabooli number | 0 | 0 | 0 | 0 | 0 | 0 | 0 | 0 | 0 | 0 | 0 | 0 | 0 | 0 | 0 | 0 | 0 | 0 | 0
16 | 0 | Arvutuslik erikoormus [N/mm²*m] | 0 | 0 | 0 | 0 | 0 | 0 | 0 | 0 | 0 | 0 | 0 | 0 | 0 | 0 | 0 | 0 | 0 | 0 | 0
|  | Pingus [N/mm²] | 0 | 0 | 0 | 0 | 0 | 0 | 0 | 0 | 0 | 0 | 0 | 0 | 0 | 0 | 0 | 0 | 0 | 0 | 0
|  | Ripe [m] | 0 | 0 | 0 | 0 | 0 | 0 | 0 | 0 | 0 | 0 | 0 | 0 | 0 | 0 | 0 | 0 | 0 | 0 | 0
|  | Parabooli number | 0 | 0 | 0 | 0 | 0 | 0 | 0 | 0 | 0 | 0 | 0 | 0 | 0 | 0 | 0 | 0 | 0 | 0 | 0
17 | 0 | Arvutuslik erikoormus [N/mm²*m] | 0 | 0 | 0 | 0 | 0 | 0 | 0 | 0 | 0 | 0 | 0 | 0 | 0 | 0 | 0 | 0 | 0 | 0 | 0
|  | Pingus [N/mm²] | 0 | 0 | 0 | 0 | 0 | 0 | 0 | 0 | 0 | 0 | 0 | 0 | 0 | 0 | 0 | 0 | 0 | 0 | 0
|  | Ripe [m] | 0 | 0 | 0 | 0 | 0 | 0 | 0 | 0 | 0 | 0 | 0 | 0 | 0 | 0 | 0 | 0 | 0 | 0 | 0
|  | Parabooli number | 0 | 0 | 0 | 0 | 0 | 0 | 0 | 0 | 0 | 0 | 0 | 0 | 0 | 0 | 0 | 0 | 0 | 0 | 0
18 | 0 | Arvutuslik erikoormus [N/mm²*m] | 0 | 0 | 0 | 0 | 0 | 0 | 0 | 0 | 0 | 0 | 0 | 0 | 0 | 0 | 0 | 0 | 0 | 0 | 0
|  | Pingus [N/mm²] | 0 | 0 | 0 | 0 | 0 | 0 | 0 | 0 | 0 | 0 | 0 | 0 | 0 | 0 | 0 | 0 | 0 | 0 | 0
|  | Ripe [m] | 0 | 0 | 0 | 0 | 0 | 0 | 0 | 0 | 0 | 0 | 0 | 0 | 0 | 0 | 0 | 0 | 0 | 0 | 0
|  | Parabooli number | 0 | 0 | 0 | 0 | 0 | 0 | 0 | 0 | 0 | 0 | 0 | 0 | 0 | 0 | 0 | 0 | 0 | 0 | 0
19 | 0 | Arvutuslik erikoormus [N/mm²*m] | 0 | 0 | 0 | 0 | 0 | 0 | 0 | 0 | 0 | 0 | 0 | 0 | 0 | 0 | 0 | 0 | 0 | 0 | 0
|  | Pingus [N/mm²] | 0 | 0 | 0 | 0 | 0 | 0 | 0 | 0 | 0 | 0 | 0 | 0 | 0 | 0 | 0 | 0 | 0 | 0 | 0
|  | Ripe [m] | 0 | 0 | 0 | 0 | 0 | 0 | 0 | 0 | 0 | 0 | 0 | 0 | 0 | 0 | 0 | 0 | 0 | 0 | 0
|  | Parabooli number | 0 | 0 | 0 | 0 | 0 | 0 | 0 | 0 | 0 | 0 | 0 | 0 | 0 | 0 | 0 | 0 | 0 | 0 | 0
20 | 0 | Arvutuslik erikoormus [N/mm²*m] | 0 | 0 | 0 | 0 | 0 | 0 | 0 | 0 | 0 | 0 | 0 | 0 | 0 | 0 | 0 | 0 | 0 | 0 | 0
|  | Pingus [N/mm²] | 0 | 0 | 0 | 0 | 0 | 0 | 0 | 0 | 0 | 0 | 0 | 0 | 0 | 0 | 0 | 0 | 0 | 0 | 0
|  | Ripe [m] | 0 | 0 | 0 | 0 | 0 | 0 | 0 | 0 | 0 | 0 | 0 | 0 | 0 | 0 | 0 | 0 | 0 | 0 | 0
Parabooli number

## Trossi rež (2)
| Mastide vahemik | 58Y - 94Y | 58Y - 65Y | 65Y - 74Y | 74Y - 83Y | 83Y - 94Y | 94Y - 103Y | 103Y- 109Y | 109Y- 117Y | 117Y- 118Y | 118Y- 121Y | 121Y- 126Y | 126Y- 128Y | 128Y- 133Y | 133Y- 136Y | 136Y- 137Y | 137Y- 138Y | 138Y- 144Y | 144Y- 148Y | 148Y- 151Y | 151Y- 154Y | 154Y- 156Y | 156Y- 164Y | 164Y - L507 165
| Taandatud visang | 485.8607 | 496.0598 | 494.9077 | 485.7411 | 470.9637 | 457.5549 | 447.2121 | 443.4097 | 440.2187 | 352.769 | 429.8341 | 421.9297 | 408.36 | 486.4629 | 401.9424 | 337.6243 | 417.2339 | 465.6427 | 461.4679 | 407.5872 | 360.0712 | 372.0034 | 427.0713
| Trossi mark | OPGW-2S 2/48B1 (0/93-55.3) | OPGW-2S 2/48B1 (0/93-55.3) | OPGW-2S 2/48B1 (0/93-55.3) | OPGW-2S 2/48B1 (0/93-55.3) | OPGW-2S 2/48B1 (0/93-55.3) | OPGW-2S 2/48B1 (0/93-55.3) | OPGW-2S 2/48B1 (0/93-55.3) | OPGW-2S 2/48B1 (0/93-55.3) | OPGW-2S 2/48B1 (0/93-55.3) | OPGW-2S 2/48B1 (0/93-55.3) | OPGW-2S 2/48B1 (0/93-55.3) | OPGW-2S 2/48B1 (0/93-55.3) | OPGW-2S 2/48B1 (0/93-55.3) | OPGW-2S 2/48B1 (0/93-55.3) | OPGW-2S 2/48B1 (0/93-55.3) | OPGW-2S 2/48B1 (0/93-55.3) | OPGW-2S 2/48B1 (0/93-55.3) | OPGW-2S 2/48B1 (0/93-55.3) | OPGW-2S 2/48B1 (0/93-55.3) | OPGW-2S 2/48B1 (0/93-55.3) | OPGW-2S 2/48B1 (0/93-55.3) | OPGW-2S 2/48B1 (0/93-55.3) | OPGW-2S 2/48B1 (0/93-55.3)
| Trossi ripe t=15 | 14 |  |  |  |  | 12.3 | 11.7 | 11.5 | 11.3 | 6.9 | 10.7 | 10.3 | 9.5 | 14 | 9.2 | 6.2 | 10 | 12.8 | 12.5 | 6 | 7.2 | 7.7 | 10.5
| Pingus t=15 | 131.7303 |  |  |  |  | 132.9754 | 133.5461 | 133.568 | 133.9826 | 140.9035 | 134.8988 | 135.0308 | 137.1365 | 132.057 | 137.1924 | 143.6368 | 136.0032 | 132.3383 | 133.0954 | 216.3116 | 140.6807 | 140.4084 | 135.7068
| Trossi EDS | 132.0646 | 132.0646 | 132.0646 | 132.0646 | 132.0646 | 133.3528 | 133.9416 | 133.969 | 134.3912 | 141.5341 | 135.3297 | 135.4752 | 137.6202 | 132.3928 | 137.6881 | 144.3303 | 136.4627 | 132.701 | 133.4684 | 217.4012 | 141.2922 | 140.9908 | 136.148
JUHE
Normerikoormused
| Omakaalu erikoormus | 0,0625 | 0,0625 | 0,0625 | 0,0625 | 0,0625 | 0,0625 | 0,0625 | 0,0625 | 0,0625 | 0,0625 | 0,0625 | 0,0625 | 0,0625 | 0,0625 | 0,0625 | 0,0625 | 0,0625 | 0,0625 | 0,0625 | 0,0625 | 0,0625 | 0,0625 | 0,0625
| Erikoormus tuulest | 0.101 | 0.10078 | 0.1008 | 0.101 | 0.10132 | 0.10162 | 0.10186 | 0.10195 | 0.10203 | 0.10434 | 0.10228 | 0.10247 | 0.10281 | 0.10098 | 0.10298 | 0.1048 | 0.10259 | 0.10144 | 0.10154 | 0.10283 | 0.10413 | 0.10379 | 0.10234
| Erikoormus jäitest | 0.073443 | 0.073443 | 0.073443 | 0.073443 | 0.073443 | 0.073443 | 0.073443 | 0.073443 | 0.073443 | 0.073443 | 0.073443 | 0.073443 | 0.073443 | 0.073443 | 0.073443 | 0.073443 | 0.073443 | 0.073443 | 0.073443 | 0.073443 | 0.073443 | 0.073443 | 0.073443
| Maks pingus | 376,8 | 376,8 | 376,8 | 376,8 | 376,8 | 376,8 | 376,8 | 376,8 | 376,8 | 376,8 | 376,8 | 376,8 | 376,8 | 376,8 | 376,8 | 376,8 | 376,8 | 376,8 | 376,8 | 376,8 | 376,8 | 376,8 | 376,8
Raskeim režiim
| Režiimi number | 5 | 5 | 5 | 5 | 5 | 5 | 5 | 5 | 5 | 5 | 5 | 5 | 5 | 5 | 5 | 6 | 5 | 5 | 5 | 5 | 5 | 5 | 5
| Erikoormus | 0.22139 | 0.22118 | 0.22121 | 0.2214 | 0.22171 | 0.222 | 0.22223 | 0.22232 | 0.2224 | 0.22467 | 0.22264 | 0.22283 | 0.22316 | 0.22138 | 0.22332 | 0.22523 | 0.22294 | 0.22182 | 0.22192 | 0.22318 | 0.22445 | 0.22412 | 0.2227
| Temperatuur | -5 | -5 | -5 | -5 | -5 | -5 | -5 | -5 | -5 | -5 | -5 | -5 | -5 | -5 | -5 | -5 | -5 | -5 | -5 | -5 | -5 | -5 | -5
| Pingsus | 356.2489 | 358.3115 | 358.0816 | 356.2244 | 353.1204 | 351.912 | 350.2979 | 349.433 | 349.2104 | 332.449 | 347.8346 | 346.0024 | 344.9591 | 356.8389 | 343.2667 | 330.123 | 345.9734 | 352.8387 | 352.9498 | 416.4864 | 334.5895 | 338.0632 | 348.1446
Suurim ripe
| Režiimi number | 4 | 4 | 4 | 4 | 4 | 4 | 4 | 4 | 4 | 4 | 4 | 4 | 4 | 4 | 4 | 4 | 4 | 4 | 4 | 4 | 4 | 4 | 4
| Erikoormus | 0.16532 | 0.16532 | 0.16532 | 0.16532 | 0.16532 | 0.16532 | 0.16532 | 0.16532 | 0.16532 | 0.16532 | 0.16532 | 0.16532 | 0.16532 | 0.16532 | 0.16532 | 0.16532 | 0.16532 | 0.16532 | 0.16532 | 0.16532 | 0.16532 | 0.16532 | 0.16532
| Temperatuur | -5 | -5 | -5 | -5 | -5 | -5 | -5 | -5 | -5 | -5 | -5 | -5 | -5 | -5 | -5 | -5 | -5 | -5 | -5 | -5 | -5 | -5 | -5
| Ripe | 17.0722 | 17.7042 | 17.6322 | 17.0649 | 16.1694 | 15.2875 | 14.6555 | 14.439 | 14.2336 | 9.4851 | 13.6048 | 13.1696 | 12.3421 | 17.0829 | 12.0095 | 8.7221 | 12.8657 | 15.8064 | 15.5069 | 9.7492 | 9.8272 | 10.3951 | 13.4082
| Parabooli number | 72.3214 | 71.9461 | 71.9878 | 72.3259 | 72.8984 | 73.0212 | 73.2778 | 73.4389 | 73.4479 | 76.2187 | 73.6362 | 73.976 | 74.0123 | 72.1877 | 74.336 | 76.5166 | 73.9051 | 72.9 | 72.8187 | 58.6852 | 75.7969 | 75.1165 | 73.5138
Reziimid
1 | Tuule piirkiirus | 0.15459 | 0.15432 | 0.15435 | 0.1546 | 0.15501 | 0.1554 | 0.1557 | 0.15582 | 0.15591 | 0.15889 | 0.15623 | 0.15648 | 0.15692 | 0.15458 | 0.15713 | 0.15948 | 0.15663 | 0.15516 | 0.15528 | 0.15695 | 0.15861 | 0.15817 | 0.15632
|  | 271.4575 | 272.4088 | 272.3035 | 271.446 | 269.9887 | 270.2114 | 269.7729 | 269.3602 | 269.495 | 264.0696 | 269.3339 | 268.477 | 269.0744 | 271.9483 | 268.2135 | 263.8553 | 268.9962 | 270.2565 | 270.7859 | 342.305 | 265.1729 | 266.9789 | 269.9456
|  | 6.7938 | 7.0573 | 7.0272 | 6.7907 | 6.4183 | 6.053 | 5.7919 | 5.7025 | 5.6179 | 3.6817 | 5.3592 | 5.1804 | 4.8418 | 6.7983 | 4.7058 | 3.3751 | 5.056 | 6.2679 | 6.1439 | 3.7916 | 3.8198 | 4.0496 | 5.2786
|  | 28.7798 | 28.6793 | 28.6904 | 28.781 | 28.9364 | 28.9125 | 28.9595 | 29.0039 | 28.9894 | 29.585 | 29.0067 | 29.0993 | 29.0347 | 28.7279 | 29.1279 | 29.609 | 29.0432 | 28.9077 | 28.8512 | 22.8232 | 29.4619 | 29.2626 | 28.941
2 | Miinimumtemperatuur | 0.0625 | 0.0625 | 0.0625 | 0.0625 | 0.0625 | 0.0625 | 0.0625 | 0.0625 | 0.0625 | 0.0625 | 0.0625 | 0.0625 | 0.0625 | 0.0625 | 0.0625 | 0.0625 | 0.0625 | 0.0625 | 0.0625 | 0.0625 | 0.0625 | 0.0625 | 0.0625
|  | 133.5959 | 133.5437 | 133.5494 | 133.5965 | 133.6768 | 135.0833 | 135.756 | 135.8091 | 136.2665 | 144.4431 | 137.3088 | 137.5174 | 139.8447 | 133.9303 | 139.9686 | 147.5309 | 138.5753 | 134.3629 | 135.1787 | 222.3906 | 144.1118 | 143.6746 | 138.1752
|  | 13.8045 | 14.3958 | 14.3284 | 13.7976 | 12.9631 | 12.1081 | 11.5095 | 11.3102 | 11.1106 | 6.7309 | 10.5122 | 10.1138 | 9.316 | 13.8042 | 9.0175 | 6.0364 | 9.8144 | 12.6071 | 12.3074 | 5.836 | 7.0286 | 7.525 | 10.3124
|  | 58.4786 | 58.5015 | 58.499 | 58.4783 | 58.4432 | 57.8347 | 57.5481 | 57.5256 | 57.3325 | 54.087 | 56.8973 | 56.811 | 55.8655 | 58.3326 | 55.8161 | 52.955 | 56.3773 | 58.1448 | 57.7938 | 35.1296 | 54.2114 | 54.3764 | 56.5405
3 | Mõõdukas tuul | 0.084292 | 0.08421 | 0.084219 | 0.084293 | 0.084414 | 0.084528 | 0.084618 | 0.084652 | 0.08468 | 0.08556 | 0.084774 | 0.084848 | 0.084977 | 0.084287 | 0.08504 | 0.085735 | 0.084892 | 0.084459 | 0.084494 | 0.084985 | 0.085478 | 0.085348 | 0.0848
|  | 169.1658 | 169.3063 | 169.2911 | 169.1641 | 168.9401 | 170.1413 | 170.5911 | 170.5436 | 170.9386 | 175.7188 | 171.7265 | 171.6927 | 173.6265 | 169.5434 | 173.5113 | 177.8331 | 172.6342 | 169.5616 | 170.3402 | 251.552 | 175.7801 | 175.9441 | 172.545
|  | 10.9019 | 11.3549 | 11.3033 | 10.8966 | 10.2573 | 9.6132 | 9.1593 | 9.0067 | 8.857 | 5.5329 | 8.4053 | 8.1006 | 7.5034 | 10.9046 | 7.2743 | 5.0078 | 7.8781 | 9.9901 | 9.7669 | 5.1594 | 5.7623 | 6.1448 | 8.2583
|  | 46.1825 | 46.1442 | 46.1483 | 46.183 | 46.2442 | 45.9177 | 45.7967 | 45.8094 | 45.7036 | 44.4602 | 45.4938 | 45.5028 | 44.996 | 46.0796 | 45.0259 | 43.9316 | 45.2547 | 46.0747 | 45.8641 | 31.0572 | 44.4447 | 44.4033 | 45.278
4 | Piirjäitekoormus | 0.16532 | 0.16532 | 0.16532 | 0.16532 | 0.16532 | 0.16532 | 0.16532 | 0.16532 | 0.16532 | 0.16532 | 0.16532 | 0.16532 | 0.16532 | 0.16532 | 0.16532 | 0.16532 | 0.16532 | 0.16532 | 0.16532 | 0.16532 | 0.16532 | 0.16532 | 0.16532
|  | 285.7375 | 287.2279 | 287.0619 | 285.7198 | 283.4761 | 282.999 | 282.0083 | 281.3894 | 281.3551 | 271.127 | 280.6358 | 279.3464 | 279.2097 | 286.2667 | 277.9939 | 270.0714 | 279.6144 | 283.4695 | 283.7861 | 352.1321 | 272.6356 | 275.1051 | 281.103
|  | 17.0722 | 17.7042 | 17.6322 | 17.0649 | 16.1694 | 15.2875 | 14.6555 | 14.439 | 14.2336 | 9.4851 | 13.6048 | 13.1696 | 12.3421 | 17.0829 | 12.0095 | 8.7221 | 12.8657 | 15.8064 | 15.5069 | 9.7492 | 9.8272 | 10.3951 | 13.4082
|  | 72.3214 | 71.9461 | 71.9878 | 72.3259 | 72.8984 | 73.0212 | 73.2778 | 73.4389 | 73.4479 | 76.2187 | 73.6362 | 73.976 | 74.0123 | 72.1877 | 74.336 | 76.5166 | 73.9051 | 72.9 | 72.8187 | 58.6852 | 75.7969 | 75.1165 | 73.5138
5 | Piirjäitekoormus + vähend tuul | 0.22139 | 0.22118 | 0.22121 | 0.2214 | 0.22171 | 0.222 | 0.22223 | 0.22232 | 0.2224 | 0.22467 | 0.22264 | 0.22283 | 0.22316 | 0.22138 | 0.22332 | 0.22512 | 0.22294 | 0.22182 | 0.22192 | 0.22318 | 0.22445 | 0.22412 | 0.2227
|  | 356.2489 | 358.3115 | 358.0816 | 356.2244 | 353.1204 | 351.912 | 350.2979 | 349.433 | 349.2104 | 332.449 | 347.8346 | 346.0024 | 344.9591 | 356.8389 | 343.2667 | 330.0188 | 345.9734 | 352.8387 | 352.9498 | 416.4864 | 334.5895 | 338.0632 | 348.1446
|  | 13.6932 | 14.1919 | 14.1352 | 13.6874 | 12.9803 | 12.2938 | 11.7984 | 11.6273 | 11.4679 | 7.7355 | 10.9765 | 10.6325 | 9.9897 | 13.7044 | 9.7259 | 7.1378 | 10.398 | 12.6988 | 12.4682 | 8.2428 | 8.0075 | 8.4592 | 10.8262
|  | 58.007 | 57.6731 | 57.7101 | 58.011 | 58.5209 | 58.7219 | 58.9925 | 59.1385 | 59.1762 | 62.1597 | 59.4102 | 59.7248 | 59.9055 | 57.9111 | 60.2008 | 62.6175 | 59.7298 | 58.5677 | 58.5492 | 49.6173 | 61.7621 | 61.1274 | 59.3573
6 | Suur tuul + mõõdukas jäide | 0.21833 | 0.21794 | 0.21798 | 0.21833 | 0.21892 | 0.21946 | 0.2199 | 0.22006 | 0.22019 | 0.22439 | 0.22065 | 0.221 | 0.22162 | 0.21831 | 0.22192 | 0.22523 | 0.22121 | 0.21913 | 0.2193 | 0.22165 | 0.224 | 0.22339 | 0.22077
|  | 352.552 | 354.3459 | 354.1464 | 352.5307 | 349.8155 | 348.9562 | 347.6123 | 346.8471 | 346.7075 | 332.1818 | 345.6017 | 343.9754 | 343.2824 | 353.125 | 341.7556 | 330.123 | 344.0675 | 349.672 | 349.8909 | 414.857 | 334.1408 | 337.3153 | 345.9828
|  | 7.3825 | 7.6567 | 7.6255 | 7.3793 | 6.991 | 6.6148 | 6.3436 | 6.2499 | 6.1628 | 4.1305 | 5.8942 | 5.7063 | 5.356 | 7.3888 | 5.2121 | 3.8071 | 5.5785 | 6.8367 | 6.7105 | 4.4151 | 4.2781 | 4.5234 | 5.8123
|  | 31.2737 | 31.1154 | 31.1329 | 31.2756 | 31.5184 | 31.596 | 31.7181 | 31.7881 | 31.8009 | 33.1915 | 31.9026 | 32.0535 | 32.1182 | 31.223 | 32.2617 | 33.3985 | 32.0449 | 31.5313 | 31.5116 | 26.5769 | 32.9969 | 32.6864 | 31.8675
7 | EDS | 0.0625 | 0.0625 | 0.0625 | 0.0625 | 0.0625 | 0.0625 | 0.0625 | 0.0625 | 0.0625 | 0.0625 | 0.0625 | 0.0625 | 0.0625 | 0.0625 | 0.0625 | 0.0625 | 0.0625 | 0.0625 | 0.0625 | 0.0625 | 0.0625 | 0.0625 | 0.0625
|  | 132.0646 | 132.0646 | 132.0646 | 132.0646 | 132.0646 | 133.3528 | 133.9416 | 133.969 | 134.3912 | 141.5341 | 135.3297 | 135.4752 | 137.6202 | 132.3928 | 137.6881 | 144.3303 | 136.4627 | 132.701 | 133.4684 | 217.4012 | 141.2922 | 140.9908 | 136.148
|  | 13.9646 | 14.557 | 14.4894 | 13.9577 | 13.1213 | 12.2652 | 11.6655 | 11.4656 | 11.2656 | 6.8693 | 10.6659 | 10.2662 | 9.4666 | 13.9645 | 9.1669 | 6.1702 | 9.9663 | 12.765 | 12.4651 | 5.9699 | 7.1688 | 7.6682 | 10.466
|  | 59.1566 | 59.1566 | 59.1566 | 59.1566 | 59.1566 | 58.5852 | 58.3277 | 58.3157 | 58.1325 | 55.1987 | 57.7294 | 57.6674 | 56.7686 | 59.01 | 56.7406 | 54.1293 | 57.2501 | 58.873 | 58.5344 | 35.9359 | 55.2932 | 55.4114 | 57.3824
8 | T+35 | 0.0625 | 0.0625 | 0.0625 | 0.0625 | 0.0625 | 0.0625 | 0.0625 | 0.0625 | 0.0625 | 0.0625 | 0.0625 | 0.0625 | 0.0625 | 0.0625 | 0.0625 | 0.0625 | 0.0625 | 0.0625 | 0.0625 | 0.0625 | 0.0625 | 0.0625 | 0.0625
|  | 131.0676 | 131.101 | 131.0973 | 131.0672 | 131.0158 | 132.2283 | 132.7636 | 132.7745 | 133.1742 | 139.6587 | 134.0464 | 134.1519 | 136.1803 | 131.3917 | 136.2128 | 142.2687 | 135.0945 | 131.6203 | 132.3568 | 214.1533 | 139.4736 | 139.2586 | 134.834
|  | 14.0708 | 14.664 | 14.5964 | 14.0639 | 13.2264 | 12.3695 | 11.769 | 11.5687 | 11.3686 | 6.9615 | 10.768 | 10.3675 | 9.5667 | 14.0709 | 9.2662 | 6.2596 | 10.0673 | 12.8698 | 12.5698 | 6.0605 | 7.2623 | 7.7636 | 10.568
|  | 59.6067 | 59.5915 | 59.5932 | 59.6068 | 59.6302 | 59.0834 | 58.8452 | 58.8404 | 58.6637 | 55.9399 | 58.2821 | 58.2362 | 57.3688 | 59.4596 | 57.3551 | 54.9137 | 57.8299 | 59.3563 | 59.026 | 36.4809 | 56.0142 | 56.1007 | 57.9416
9 | T +15 | 0.0625 | 0.0625 | 0.0625 | 0.0625 | 0.0625 | 0.0625 | 0.0625 | 0.0625 | 0.0625 | 0.0625 | 0.0625 | 0.0625 | 0.0625 | 0.0625 | 0.0625 | 0.0625 | 0.0625 | 0.0625 | 0.0625 | 0.0625 | 0.0625 | 0.0625 | 0.0625
|  | 131.7303 | 131.7415 | 131.7403 | 131.7301 | 131.7127 | 132.9754 | 133.5462 | 133.568 | 133.9827 | 140.9034 | 134.8987 | 135.0308 | 137.1364 | 132.057 | 137.1924 | 143.6368 | 136.0032 | 132.3383 | 133.0954 | 216.3116 | 140.6806 | 140.4085 | 135.7067
|  | 14 | 14.5927 | 14.5251 | 13.9931 | 13.1564 | 12.3 | 11.7 | 11.5 | 11.3 | 6.9 | 10.7 | 10.3 | 9.5 | 14 | 9.2 | 6.2 | 10 | 12.8 | 12.5 | 6 | 7.2 | 7.7 | 10.5
|  | 59.3068 | 59.3018 | 59.3023 | 59.3069 | 59.3147 | 58.7515 | 58.5004 | 58.4908 | 58.3098 | 55.4458 | 57.9138 | 57.8572 | 56.9688 | 59.1601 | 56.9456 | 54.3907 | 57.4435 | 59.0343 | 58.6985 | 36.1169 | 55.5336 | 55.6412 | 57.569
10 | T+60 | 0.0625 | 0.0625 | 0.0625 | 0.0625 | 0.0625 | 0.0625 | 0.0625 | 0.0625 | 0.0625 | 0.0625 | 0.0625 | 0.0625 | 0.0625 | 0.0625 | 0.0625 | 0.0625 | 0.0625 | 0.0625 | 0.0625 | 0.0625 | 0.0625 | 0.0625 | 0.0625
|  | 130.2509 | 130.3113 | 130.3046 | 130.2502 | 130.1574 | 131.3086 | 131.8005 | 131.7982 | 132.1798 | 138.1339 | 132.9985 | 133.0717 | 135.006 | 130.5717 | 135.0099 | 140.5935 | 133.9779 | 130.7361 | 131.4474 | 211.4949 | 137.9943 | 137.8487 | 133.7611
|  | 14.159 | 14.7529 | 14.6852 | 14.1521 | 13.3136 | 12.4561 | 11.855 | 11.6544 | 11.4541 | 7.0383 | 10.8529 | 10.4516 | 9.6499 | 14.1593 | 9.3487 | 6.3342 | 10.1512 | 12.9569 | 12.6567 | 6.1366 | 7.3402 | 7.843 | 10.6527
|  | 59.9804 | 59.9526 | 59.9557 | 59.9807 | 60.0235 | 59.4972 | 59.2752 | 59.2762 | 59.1051 | 56.5574 | 58.7413 | 58.7089 | 57.8678 | 59.833 | 57.8661 | 55.568 | 58.3118 | 59.7578 | 59.4344 | 36.9394 | 56.6146 | 56.6745 | 58.4064
11 | Peale venimist EDS | 0.0625 | 0.0625 | 0.0625 | 0.0625 | 0.0625 | 0.0625 | 0.0625 | 0.0625 | 0.0625 | 0.0625 | 0.0625 | 0.0625 | 0.0625 | 0.0625 | 0.0625 | 0.0625 | 0.0625 | 0.0625 | 0.0625 | 0.0625 | 0.0625 | 0.0625 | 0.0625
|  | 130.9033 | 130.942 | 130.9378 | 130.9028 | 130.8431 | 132.0432 | 132.5696 | 132.5778 | 132.974 | 139.3511 | 133.8353 | 133.9342 | 135.9436 | 131.2267 | 135.9703 | 141.9305 | 134.8694 | 131.4424 | 132.1737 | 213.6181 | 139.1751 | 138.9741 | 134.6179
|  | 14.0884 | 14.6818 | 14.6141 | 14.0816 | 13.2438 | 12.3868 | 11.7862 | 11.5859 | 11.3857 | 6.9769 | 10.785 | 10.3843 | 9.5834 | 14.0886 | 9.2827 | 6.2745 | 10.0841 | 12.8873 | 12.5872 | 6.0757 | 7.2779 | 7.7795 | 10.5849
|  | 59.6815 | 59.6638 | 59.6658 | 59.6817 | 59.7089 | 59.1663 | 58.9313 | 58.9276 | 58.7521 | 56.0634 | 58.374 | 58.3309 | 57.4687 | 59.5344 | 57.4574 | 55.0445 | 57.9264 | 59.4367 | 59.1078 | 36.5723 | 56.1343 | 56.2155 | 58.0346
12 | Peale venimist Tmax | 0.0625 | 0.0625 | 0.0625 | 0.0625 | 0.0625 | 0.0625 | 0.0625 | 0.0625 | 0.0625 | 0.0625 | 0.0625 | 0.0625 | 0.0625 | 0.0625 | 0.0625 | 0.0625 | 0.0625 | 0.0625 | 0.0625 | 0.0625 | 0.0625 | 0.0625 | 0.0625
|  | 129.6065 | 129.688 | 129.6789 | 129.6056 | 129.4804 | 130.5839 | 131.0421 | 131.0294 | 131.3968 | 136.9384 | 132.1738 | 132.2219 | 134.083 | 129.9247 | 134.0647 | 139.2807 | 133.0999 | 130.0389 | 130.7307 | 209.3995 | 136.8342 | 136.7423 | 132.9171
|  | 14.2294 | 14.8238 | 14.756 | 14.2225 | 13.3832 | 12.5253 | 11.9236 | 11.7228 | 11.5224 | 7.0998 | 10.9206 | 10.5188 | 9.7163 | 14.2298 | 9.4146 | 6.3939 | 10.2181 | 13.0263 | 12.7261 | 6.1981 | 7.4024 | 7.9064 | 10.7204
|  | 60.2786 | 60.2407 | 60.245 | 60.279 | 60.3373 | 59.8274 | 59.6183 | 59.624 | 59.4573 | 57.0512 | 59.1078 | 59.0863 | 58.2662 | 60.131 | 58.2741 | 56.0917 | 58.6965 | 60.0782 | 59.7603 | 37.3091 | 57.0946 | 57.133 | 58.7772
13 | 0 | 0 | 0 | 0 | 0 | 0 | 0 | 0 | 0 | 0 | 0 | 0 | 0 | 0 | 0 | 0 | 0 | 0 | 0 | 0 | 0 | 0 | 0 | 0
|  | 0 | 0 | 0 | 0 | 0 | 0 | 0 | 0 | 0 | 0 | 0 | 0 | 0 | 0 | 0 | 0 | 0 | 0 | 0 | 0 | 0 | 0 | 0
|  | 0 | 0 | 0 | 0 | 0 | 0 | 0 | 0 | 0 | 0 | 0 | 0 | 0 | 0 | 0 | 0 | 0 | 0 | 0 | 0 | 0 | 0 | 0
|  | 0 | 0 | 0 | 0 | 0 | 0 | 0 | 0 | 0 | 0 | 0 | 0 | 0 | 0 | 0 | 0 | 0 | 0 | 0 | 0 | 0 | 0 | 0
14 | 0 | 0 | 0 | 0 | 0 | 0 | 0 | 0 | 0 | 0 | 0 | 0 | 0 | 0 | 0 | 0 | 0 | 0 | 0 | 0 | 0 | 0 | 0 | 0
|  | 0 | 0 | 0 | 0 | 0 | 0 | 0 | 0 | 0 | 0 | 0 | 0 | 0 | 0 | 0 | 0 | 0 | 0 | 0 | 0 | 0 | 0 | 0
|  | 0 | 0 | 0 | 0 | 0 | 0 | 0 | 0 | 0 | 0 | 0 | 0 | 0 | 0 | 0 | 0 | 0 | 0 | 0 | 0 | 0 | 0 | 0
|  | 0 | 0 | 0 | 0 | 0 | 0 | 0 | 0 | 0 | 0 | 0 | 0 | 0 | 0 | 0 | 0 | 0 | 0 | 0 | 0 | 0 | 0 | 0
15 | 0 | 0 | 0 | 0 | 0 | 0 | 0 | 0 | 0 | 0 | 0 | 0 | 0 | 0 | 0 | 0 | 0 | 0 | 0 | 0 | 0 | 0 | 0 | 0
|  | 0 | 0 | 0 | 0 | 0 | 0 | 0 | 0 | 0 | 0 | 0 | 0 | 0 | 0 | 0 | 0 | 0 | 0 | 0 | 0 | 0 | 0 | 0
|  | 0 | 0 | 0 | 0 | 0 | 0 | 0 | 0 | 0 | 0 | 0 | 0 | 0 | 0 | 0 | 0 | 0 | 0 | 0 | 0 | 0 | 0 | 0
|  | 0 | 0 | 0 | 0 | 0 | 0 | 0 | 0 | 0 | 0 | 0 | 0 | 0 | 0 | 0 | 0 | 0 | 0 | 0 | 0 | 0 | 0 | 0
16 | 0 | 0 | 0 | 0 | 0 | 0 | 0 | 0 | 0 | 0 | 0 | 0 | 0 | 0 | 0 | 0 | 0 | 0 | 0 | 0 | 0 | 0 | 0 | 0
|  | 0 | 0 | 0 | 0 | 0 | 0 | 0 | 0 | 0 | 0 | 0 | 0 | 0 | 0 | 0 | 0 | 0 | 0 | 0 | 0 | 0 | 0 | 0
|  | 0 | 0 | 0 | 0 | 0 | 0 | 0 | 0 | 0 | 0 | 0 | 0 | 0 | 0 | 0 | 0 | 0 | 0 | 0 | 0 | 0 | 0 | 0
|  | 0 | 0 | 0 | 0 | 0 | 0 | 0 | 0 | 0 | 0 | 0 | 0 | 0 | 0 | 0 | 0 | 0 | 0 | 0 | 0 | 0 | 0 | 0
17 | 0 | 0 | 0 | 0 | 0 | 0 | 0 | 0 | 0 | 0 | 0 | 0 | 0 | 0 | 0 | 0 | 0 | 0 | 0 | 0 | 0 | 0 | 0 | 0
|  | 0 | 0 | 0 | 0 | 0 | 0 | 0 | 0 | 0 | 0 | 0 | 0 | 0 | 0 | 0 | 0 | 0 | 0 | 0 | 0 | 0 | 0 | 0
|  | 0 | 0 | 0 | 0 | 0 | 0 | 0 | 0 | 0 | 0 | 0 | 0 | 0 | 0 | 0 | 0 | 0 | 0 | 0 | 0 | 0 | 0 | 0
|  | 0 | 0 | 0 | 0 | 0 | 0 | 0 | 0 | 0 | 0 | 0 | 0 | 0 | 0 | 0 | 0 | 0 | 0 | 0 | 0 | 0 | 0 | 0
18 | 0 | 0 | 0 | 0 | 0 | 0 | 0 | 0 | 0 | 0 | 0 | 0 | 0 | 0 | 0 | 0 | 0 | 0 | 0 | 0 | 0 | 0 | 0 | 0
|  | 0 | 0 | 0 | 0 | 0 | 0 | 0 | 0 | 0 | 0 | 0 | 0 | 0 | 0 | 0 | 0 | 0 | 0 | 0 | 0 | 0 | 0 | 0
|  | 0 | 0 | 0 | 0 | 0 | 0 | 0 | 0 | 0 | 0 | 0 | 0 | 0 | 0 | 0 | 0 | 0 | 0 | 0 | 0 | 0 | 0 | 0
|  | 0 | 0 | 0 | 0 | 0 | 0 | 0 | 0 | 0 | 0 | 0 | 0 | 0 | 0 | 0 | 0 | 0 | 0 | 0 | 0 | 0 | 0 | 0
19 | 0 | 0 | 0 | 0 | 0 | 0 | 0 | 0 | 0 | 0 | 0 | 0 | 0 | 0 | 0 | 0 | 0 | 0 | 0 | 0 | 0 | 0 | 0 | 0
|  | 0 | 0 | 0 | 0 | 0 | 0 | 0 | 0 | 0 | 0 | 0 | 0 | 0 | 0 | 0 | 0 | 0 | 0 | 0 | 0 | 0 | 0 | 0
|  | 0 | 0 | 0 | 0 | 0 | 0 | 0 | 0 | 0 | 0 | 0 | 0 | 0 | 0 | 0 | 0 | 0 | 0 | 0 | 0 | 0 | 0 | 0
|  | 0 | 0 | 0 | 0 | 0 | 0 | 0 | 0 | 0 | 0 | 0 | 0 | 0 | 0 | 0 | 0 | 0 | 0 | 0 | 0 | 0 | 0 | 0
20 | 0 | 0 | 0 | 0 | 0 | 0 | 0 | 0 | 0 | 0 | 0 | 0 | 0 | 0 | 0 | 0 | 0 | 0 | 0 | 0 | 0 | 0 | 0 | 0
|  | 0 | 0 | 0 | 0 | 0 | 0 | 0 | 0 | 0 | 0 | 0 | 0 | 0 | 0 | 0 | 0 | 0 | 0 | 0 | 0 | 0 | 0 | 0
|  | 0 | 0 | 0 | 0 | 0 | 0 | 0 | 0 | 0 | 0 | 0 | 0 | 0 | 0 | 0 | 0 | 0 | 0 | 0 | 0 | 0 | 0 | 0

## Juhtme mont 110
|  |  | 330/110kV Tartu-Sindi õhuliini ehitus II ehitusetapp, Puhja - Viljandi | [8 empty] | KPL1010-K1.1-T7.1 M4
|  |  | 110 kV faasijuhtmete ripete tabel | [15 empty] | Lähtereziim
POS N° | Masti nr | VISANGU PIKKUS | ÜHE JUHTME MONTEERIMISJÕUD T (daN=kgf), KOLME JUHTME MONTEERIMISJÕUD T (daN=kgf), RIPE f ENNE JA RIPE fl PEALE VENIMIST MEETRITES (m) ÕHUTEMPERATUURIL t (°C) | [10 empty] | AASTA KESKMINE PINGSUS | Visang | Taandatud Visang | Juhe | EDS | Režiimi number | Erikoormus | Temp | Pingsus | Osajuhtmete arv
| N°-N° | m |  | -20 | -15 | -10 | -5 | 0 | 5 | 10 | 15 | 20 | 25 | N/mm2
Faasijuhe 2x(242-Al1/39-ST1A Hawk)
1 | 58Y - 94Y | 485.8607 | S, [N/mm²] | 73.5471 | 72.2802 | 71.0636 | 69.8944 | 68.7701 | 67.6888 | 66.6479 | 65.6458 | 64.68 | 63.7493 | 65
|  |  | T, [daN] | 2065.4958 | 2029.9179 | 1995.7495 | 1962.9136 | 1931.3398 | 1900.9712 | 1871.7409 | 1843.5954 | 1816.4742 | 1790.334 |  | 58Y - 94Y | 485.8607 | 242-Al1/39-ST1A Hawk | 65 | 5 | 0.081043 | -5 | 137.1449 | 2
|  |  | 2T, [daN] | 4130.9916 | 4059.8359 | 3991.4991 | 3925.8272 | 3862.6796 | 3801.9424 | 3743.4819 | 3687.1907 | 3632.9485 | 3580.6681
|  |  | f, m | 13.6009 | 13.8393 | 14.0762 | 14.3117 | 14.5457 | 14.778 | 15.0088 | 15.238 | 15.4655 | 15.6913
|  |  | fl, m | 14.1849 | 14.43 | 14.6731 | 14.914 | 15.1527 | 15.3893 | 15.6239 | 15.8563 | 16.0866 | 16.3149
| 58Y-59Y | 484.0612 | f, m | 13.5003 | 13.737 | 13.9721 | 14.2059 | 14.4381 | 14.6688 | 14.8978 | 15.1253 | 15.3511 | 15.5753
| 59Y-60Y | 508.3063 | f, m | 14.8866 | 15.1475 | 15.4068 | 15.6646 | 15.9207 | 16.175 | 16.4276 | 16.6784 | 16.9274 | 17.1746
| 60Y-61Y | 503.3525 | f, m | 14.5978 | 14.8537 | 15.108 | 15.3607 | 15.6119 | 15.8613 | 16.109 | 16.3549 | 16.5991 | 16.8414
| 61Y-62Y | 492.57 | f, m | 13.9791 | 14.2241 | 14.4677 | 14.7097 | 14.9502 | 15.189 | 15.4262 | 15.6617 | 15.8955 | 16.1276
| 62Y-63Y | 517.1659 | f, m | 15.4101 | 15.6801 | 15.9486 | 16.2154 | 16.4805 | 16.7438 | 17.0052 | 17.2649 | 17.5226 | 17.7785
| 63Y-64Y | 479.9911 | f, m | 13.2743 | 13.5069 | 13.7382 | 13.968 | 14.1963 | 14.4231 | 14.6484 | 14.872 | 15.094 | 15.3144
| 64Y-65Y | 483.2545 | f, m | 13.4554 | 13.6912 | 13.9256 | 14.1586 | 14.39 | 14.6199 | 14.8482 | 15.0749 | 15.3 | 15.5234
| 65Y-66Y | 490.313 | f, m | 13.8513 | 14.0941 | 14.3354 | 14.5752 | 14.8135 | 15.0501 | 15.2852 | 15.5185 | 15.7502 | 15.9802
| 66Y-67Y | 492.9076 | f, m | 13.9983 | 14.2436 | 14.4875 | 14.7299 | 14.9707 | 15.2098 | 15.4473 | 15.6832 | 15.9173 | 16.1497
| 67Y-68Y | 492.9067 | f, m | 13.9983 | 14.2436 | 14.4875 | 14.7298 | 14.9706 | 15.2098 | 15.4473 | 15.6831 | 15.9173 | 16.1497
| 68Y-69Y | 492.9076 | f, m | 13.9983 | 14.2436 | 14.4875 | 14.7299 | 14.9707 | 15.2098 | 15.4473 | 15.6832 | 15.9173 | 16.1497
| 69Y-70Y | 515.7389 | f, m | 15.3251 | 15.5937 | 15.8607 | 16.126 | 16.3897 | 16.6515 | 16.9115 | 17.1697 | 17.4261 | 17.6805
| 70Y-71Y | 497.0875 | f, m | 14.2367 | 14.4862 | 14.7343 | 14.9807 | 15.2256 | 15.4689 | 15.7104 | 15.9503 | 16.1884 | 16.4248
| 71Y-72Y | 496.9247 | f, m | 14.2274 | 14.4768 | 14.7246 | 14.9709 | 15.2157 | 15.4587 | 15.7002 | 15.9399 | 16.1778 | 16.4141
| 72Y-73Y | 486.7316 | f, m | 13.6497 | 13.8889 | 14.1267 | 14.363 | 14.5979 | 14.8311 | 15.0627 | 15.2926 | 15.521 | 15.7476
| 73Y-74Y | 486.791 | f, m | 13.653 | 13.8923 | 14.1302 | 14.3666 | 14.6014 | 14.8347 | 15.0663 | 15.2964 | 15.5247 | 15.7514
| 74Y-75Y | 486.7577 | f, m | 13.6512 | 13.8904 | 14.1282 | 14.3646 | 14.5994 | 14.8327 | 15.0643 | 15.2943 | 15.5226 | 15.7493
| 75Y-76Y | 486.7581 | f, m | 13.6512 | 13.8905 | 14.1283 | 14.3646 | 14.5994 | 14.8327 | 15.0643 | 15.2943 | 15.5226 | 15.7493
| 76Y-77Y | 486.7577 | f, m | 13.6512 | 13.8904 | 14.1282 | 14.3646 | 14.5994 | 14.8327 | 15.0643 | 15.2943 | 15.5226 | 15.7493
| 77Y-78Y | 484.6435 | f, m | 13.5328 | 13.77 | 14.0058 | 14.2401 | 14.4729 | 14.7041 | 14.9337 | 15.1617 | 15.3881 | 15.6128
| 78Y-79Y | 488.562 | f, m | 13.7526 | 13.9936 | 14.2332 | 14.4713 | 14.7079 | 14.9428 | 15.1762 | 15.4079 | 15.6379 | 15.8662
| 79Y-80Y | 484.711 | f, m | 13.5366 | 13.7739 | 14.0097 | 14.244 | 14.4769 | 14.7082 | 14.9379 | 15.1659 | 15.3924 | 15.6171
| 80Y-81Y | 484.6343 | f, m | 13.5323 | 13.7695 | 14.0053 | 14.2395 | 14.4723 | 14.7035 | 14.9331 | 15.1611 | 15.3875 | 15.6122
| 81Y-82Y | 484.6217 | f, m | 13.5316 | 13.7688 | 14.0045 | 14.2388 | 14.4716 | 14.7028 | 14.9324 | 15.1603 | 15.3867 | 15.6113
| 82Y-83Y | 484.1678 | f, m | 13.5063 | 13.743 | 13.9783 | 14.2121 | 14.4445 | 14.6752 | 14.9044 | 15.132 | 15.3579 | 15.5821
| 83Y-84Y | 484.6603 | f, m | 13.5338 | 13.771 | 14.0068 | 14.2411 | 14.4739 | 14.7051 | 14.9347 | 15.1627 | 15.3891 | 15.6138
| 84Y-85Y | 479.843 | f, m | 13.2661 | 13.4986 | 13.7297 | 13.9594 | 14.1876 | 14.4142 | 14.6393 | 14.8628 | 15.0847 | 15.305
| 85Y-86Y | 481.2369 | f, m | 13.3433 | 13.5771 | 13.8096 | 14.0406 | 14.2701 | 14.4981 | 14.7245 | 14.9493 | 15.1725 | 15.394
| 86Y-87Y | 498.8429 | f, m | 14.3375 | 14.5887 | 14.8385 | 15.0867 | 15.3334 | 15.5783 | 15.8216 | 16.0631 | 16.303 | 16.541
| 87Y-88Y | 478.4024 | f, m | 13.1865 | 13.4177 | 13.6474 | 13.8757 | 14.1025 | 14.3278 | 14.5516 | 14.7737 | 14.9943 | 15.2132
| 88Y-89Y | 461.7583 | f, m | 12.285 | 12.5003 | 12.7143 | 12.927 | 13.1383 | 13.3482 | 13.5567 | 13.7636 | 13.9691 | 14.1731
| 89Y-90Y | 463.1465 | f, m | 12.3589 | 12.5756 | 12.7909 | 13.0048 | 13.2174 | 13.4286 | 13.6383 | 13.8465 | 14.0532 | 14.2584
| 90Y-91Y | 462.119 | f, m | 12.3042 | 12.5198 | 12.7342 | 12.9472 | 13.1588 | 13.3691 | 13.5778 | 13.7851 | 13.9909 | 14.1952
| 91Y-92Y | 462.8299 | f, m | 12.342 | 12.5584 | 12.7734 | 12.987 | 13.1994 | 13.4102 | 13.6196 | 13.8276 | 14.034 | 14.2389
| 92Y-93Y | 448.9866 | f, m | 11.6148 | 11.8184 | 12.0207 | 12.2218 | 12.4216 | 12.62 | 12.8171 | 13.0128 | 13.2071 | 13.3999
| 93Y-94Y | 451.2217 | f, m | 11.7307 | 11.9363 | 12.1407 | 12.3438 | 12.5456 | 12.746 | 12.945 | 13.1427 | 13.3389 | 13.5336
|  | 0 | f, m | #VALUE! | #VALUE! | #VALUE! | #VALUE! | #VALUE! | #VALUE! | #VALUE! | #VALUE! | #VALUE! | #VALUE!
2 | 94Y - 103Y | 457.5549 | S, [N/mm²] | 74.4788 | 73.0529 | 71.6875 | 70.3792 | 69.1251 | 67.9224 | 66.7683 | 65.6604 | 64.596 | 63.5729 | 65
|  |  | T, [daN] | 2091.6628 | 2051.6188 | 2013.2723 | 1976.5294 | 1941.3098 | 1907.5331 | 1875.1223 | 1844.0072 | 1814.114 | 1785.3825 |  | 94Y - 103Y | 457.5549 | 242-Al1/39-ST1A Hawk | 65 | 5 | 0.081158 | -5 | 135.8216 | 2
|  |  | 2T, [daN] | 4183.3255 | 4103.2377 | 4026.5446 | 3953.0588 | 3882.6195 | 3815.0661 | 3750.2446 | 3688.0143 | 3628.228 | 3570.7651
|  |  | f, m | 11.9114 | 12.1439 | 12.3752 | 12.6053 | 12.8339 | 13.0612 | 13.287 | 13.5112 | 13.7338 | 13.9548
|  |  | fl, m | 12.4646 | 12.7055 | 12.9444 | 13.1812 | 13.4159 | 13.6484 | 13.8789 | 14.1072 | 14.3334 | 14.5575
| 94Y-95Y | 493.6389 | f, m | 13.8642 | 14.1348 | 14.4041 | 14.6718 | 14.938 | 15.2025 | 15.4653 | 15.7262 | 15.9854 | 16.2426
| 95Y-96Y | 447.4408 | f, m | 11.3906 | 11.613 | 11.8342 | 12.0541 | 12.2728 | 12.4902 | 12.706 | 12.9204 | 13.1333 | 13.3447
| 96Y-97Y | 446.4984 | f, m | 11.3427 | 11.5641 | 11.7844 | 12.0034 | 12.2212 | 12.4376 | 12.6526 | 12.8661 | 13.0781 | 13.2885
| 97Y-98Y | 446.4978 | f, m | 11.3427 | 11.5641 | 11.7843 | 12.0034 | 12.2212 | 12.4376 | 12.6525 | 12.866 | 13.078 | 13.2885
| 98Y-99Y | 446.4988 | f, m | 11.3427 | 11.5641 | 11.7844 | 12.0034 | 12.2212 | 12.4376 | 12.6526 | 12.8661 | 13.0781 | 13.2886
| 99Y-100Y | 446.4975 | f, m | 11.3427 | 11.5641 | 11.7843 | 12.0034 | 12.2211 | 12.4375 | 12.6525 | 12.866 | 13.078 | 13.2885
| 100Y-101Y | 453.3786 | f, m | 11.695 | 11.9232 | 12.1503 | 12.3762 | 12.6007 | 12.8239 | 13.0455 | 13.2656 | 13.4842 | 13.7012
| 101Y-102Y | 453.3773 | f, m | 11.6949 | 11.9232 | 12.1503 | 12.3761 | 12.6007 | 12.8238 | 13.0454 | 13.2656 | 13.4842 | 13.7011
| 102Y-103Y | 476.5488 | f, m | 12.9209 | 13.1731 | 13.424 | 13.6735 | 13.9216 | 14.1681 | 14.413 | 14.6562 | 14.8977 | 15.1374
|  | 0 | f, m | #VALUE! | #VALUE! | #VALUE! | #VALUE! | #VALUE! | #VALUE! | #VALUE! | #VALUE! | #VALUE! | #VALUE!
3 | 103Y- 109Y | 447.2121 | S, [N/mm²] | 74.9051 | 73.4122 | 71.9842 | 70.6177 | 69.3093 | 68.0558 | 66.8545 | 65.7025 | 64.5971 | 63.5357 | 65
|  |  | T, [daN] | 2103.6348 | 2061.7093 | 2021.6052 | 1983.2285 | 1946.4822 | 1911.2793 | 1877.5428 | 1845.189 | 1814.1441 | 1784.338 |  | 103Y- 109Y | 447.2121 | 242-Al1/39-ST1A Hawk | 65 | 5 | 0.081158 | -5 | 135.299 | 2
|  |  | 2T, [daN] | 4207.2695 | 4123.4187 | 4043.2103 | 3966.457 | 3892.9644 | 3822.5587 | 3755.0856 | 3690.3779 | 3628.2882 | 3568.676
|  |  | f, m | 11.3142 | 11.5443 | 11.7733 | 12.0012 | 12.2277 | 12.4529 | 12.6767 | 12.899 | 13.1197 | 13.3389
|  |  | fl, m | 11.8547 | 12.094 | 12.3312 | 12.5664 | 12.7995 | 13.0305 | 13.2594 | 13.4861 | 13.7107 | 13.9333
| 103Y-104Y | 427.6512 | f, m | 10.3461 | 10.5565 | 10.7659 | 10.9743 | 11.1814 | 11.3874 | 11.592 | 11.7953 | 11.9971 | 12.1975
| 104Y-105Y | 450.8276 | f, m | 11.4979 | 11.7317 | 11.9645 | 12.196 | 12.4262 | 12.6551 | 12.8825 | 13.1084 | 13.3327 | 13.5554
| 105Y-106Y | 450.8273 | f, m | 11.4979 | 11.7317 | 11.9645 | 12.196 | 12.4262 | 12.6551 | 12.8825 | 13.1084 | 13.3327 | 13.5554
| 106Y-107Y | 450.8267 | f, m | 11.4979 | 11.7317 | 11.9644 | 12.1959 | 12.4262 | 12.655 | 12.8824 | 13.1083 | 13.3326 | 13.5554
| 107Y-108Y | 450.8276 | f, m | 11.4979 | 11.7317 | 11.9645 | 12.196 | 12.4262 | 12.6551 | 12.8825 | 13.1084 | 13.3327 | 13.5554
| 108Y-109Y | 450.8276 | f, m | 11.4979 | 11.7317 | 11.9645 | 12.196 | 12.4262 | 12.6551 | 12.8825 | 13.1084 | 13.3327 | 13.5554
|  | 0 | f, m | #VALUE! | #VALUE! | #VALUE! | #VALUE! | #VALUE! | #VALUE! | #VALUE! | #VALUE! | #VALUE! | #VALUE!
4 | 109Y- 117Y | 443.4097 | S, [N/mm²] | 74.9952 | 73.48 | 72.0311 | 70.645 | 69.3185 | 68.0483 | 66.8313 | 65.6648 | 64.5459 | 63.4722 | 65
|  |  | T, [daN] | 2106.1658 | 2063.6109 | 2022.9209 | 1983.9951 | 1946.74 | 1911.0684 | 1876.89 | 1844.131 | 1812.7079 | 1782.5536 |  | 109Y- 117Y | 443.4097 | 242-Al1/39-ST1A Hawk | 65 | 5 | 0.081219 | -5 | 135.1014 | 2
|  |  | 2T, [daN] | 4212.3315 | 4127.2219 | 4045.8417 | 3967.9903 | 3893.48 | 3822.1368 | 3753.7799 | 3688.262 | 3625.4158 | 3565.1072
|  |  | f, m | 11.1093 | 11.3384 | 11.5664 | 11.7934 | 12.0191 | 12.2434 | 12.4664 | 12.6878 | 12.9078 | 13.1261
|  |  | fl, m | 11.6454 | 11.8839 | 12.1204 | 12.3549 | 12.5873 | 12.8176 | 13.0458 | 13.2718 | 13.4958 | 13.7175
| 109Y-110Y | 443.3314 | f, m | 11.1054 | 11.3344 | 11.5624 | 11.7892 | 12.0148 | 12.2391 | 12.462 | 12.6833 | 12.9032 | 13.1215
| 110Y-111Y | 448.4081 | f, m | 11.3612 | 11.5955 | 11.8287 | 12.0608 | 12.2916 | 12.521 | 12.749 | 12.9755 | 13.2004 | 13.4237
| 111Y-112Y | 437.3987 | f, m | 10.8101 | 11.0331 | 11.255 | 11.4758 | 11.6954 | 11.9137 | 12.1307 | 12.3462 | 12.5602 | 12.7726
| 112Y-113Y | 443.298 | f, m | 11.1037 | 11.3327 | 11.5606 | 11.7874 | 12.013 | 12.2373 | 12.4601 | 12.6814 | 12.9013 | 13.1195
| 113Y-114Y | 444.9399 | f, m | 11.1861 | 11.4168 | 11.6464 | 11.8749 | 12.1022 | 12.3281 | 12.5526 | 12.7756 | 12.997 | 13.2169
| 114Y-115Y | 443.3216 | f, m | 11.1049 | 11.3339 | 11.5619 | 11.7887 | 12.0143 | 12.2386 | 12.4614 | 12.6828 | 12.9026 | 13.1209
| 115Y-116Y | 443.0326 | f, m | 11.0904 | 11.3191 | 11.5468 | 11.7733 | 11.9986 | 12.2226 | 12.4452 | 12.6663 | 12.8858 | 13.1038
| 116Y-117Y | 443.3321 | f, m | 11.1054 | 11.3344 | 11.5624 | 11.7893 | 12.0149 | 12.2391 | 12.462 | 12.6834 | 12.9033 | 13.1215
|  | 0 | f, m | #VALUE! | #VALUE! | #VALUE! | #VALUE! | #VALUE! | #VALUE! | #VALUE! | #VALUE! | #VALUE! | #VALUE!
5 | 117Y- 118Y | 440.2187 | S, [N/mm²] | 75.1167 | 73.5803 | 72.1118 | 70.7074 | 69.3637 | 68.0775 | 66.8457 | 65.6654 | 64.5338 | 63.4481 | 65
|  |  | T, [daN] | 2109.5772 | 2066.4298 | 2025.1874 | 1985.7461 | 1948.0088 | 1911.8886 | 1877.2951 | 1844.1478 | 1812.3664 | 1781.8773 |  | 117Y- 118Y | 440.2187 | 242-Al1/39-ST1A Hawk | 65 | 5 | 0.081233 | -5 | 134.9331 | 2
|  |  | 2T, [daN] | 4219.1545 | 4132.8597 | 4050.3748 | 3971.4922 | 3896.0177 | 3823.7773 | 3754.5901 | 3688.2955 | 3624.7328 | 3563.7546
|  |  | f, m | 10.9323 | 11.1605 | 11.3878 | 11.614 | 11.839 | 12.0627 | 12.2849 | 12.5058 | 12.7251 | 12.9428
|  |  | fl, m | 11.4644 | 11.7023 | 11.9383 | 12.1722 | 12.404 | 12.6338 | 12.8614 | 13.0869 | 13.3103 | 13.5316
|  | 440.2187 | f, m | 10.9323 | 11.1605 | 11.3878 | 11.614 | 11.839 | 12.0627 | 12.2849 | 12.5058 | 12.7251 | 12.9428
|  | 0 | f, m | #VALUE! | #VALUE! | #VALUE! | #VALUE! | #VALUE! | #VALUE! | #VALUE! | #VALUE! | #VALUE! | #VALUE!
6 | 118Y- 121Y | 352.769 | S, [N/mm²] | 79.2908 | 77.0097 | 74.846 | 72.7943 | 70.8494 | 69.0059 | 67.2584 | 65.6014 | 64.0298 | 62.5386 | 65
|  |  | T, [daN] | 2226.803 | 2162.7415 | 2101.9742 | 2044.354 | 1989.7334 | 1937.9619 | 1888.8854 | 1842.35 | 1798.2116 | 1756.333 |  | 118Y- 121Y | 352.769 | 242-Al1/39-ST1A Hawk | 65 | 5 | 0.081664 | -5 | 129.3429 | 2
|  |  | 2T, [daN] | 4453.6061 | 4325.4829 | 4203.9484 | 4088.7079 | 3979.4668 | 3875.9238 | 3777.7708 | 3684.6999 | 3596.4232 | 3512.6661
|  |  | f, m | 6.6507 | 6.8477 | 7.0457 | 7.2442 | 7.4431 | 7.6419 | 7.8405 | 8.0385 | 8.2359 | 8.4322
|  |  | fl, m | 7.0484 | 7.2633 | 7.4774 | 7.6905 | 7.9025 | 8.1129 | 8.3217 | 8.5288 | 8.7339 | 8.9371
| 118Y-119Y | 349.9362 | f, m | 6.5443 | 6.7382 | 6.933 | 7.1284 | 7.3241 | 7.5197 | 7.7151 | 7.91 | 8.1041 | 8.2974
| 119Y-120Y | 354.2229 | f, m | 6.7056 | 6.9043 | 7.1039 | 7.3041 | 7.5046 | 7.7051 | 7.9053 | 8.1049 | 8.3039 | 8.5019
| 120Y-121Y | 354.0972 | f, m | 6.7009 | 6.8994 | 7.0988 | 7.2989 | 7.4993 | 7.6996 | 7.8997 | 8.0992 | 8.298 | 8.4958
|  | 0 | f, m | #VALUE! | #VALUE! | #VALUE! | #VALUE! | #VALUE! | #VALUE! | #VALUE! | #VALUE! | #VALUE! | #VALUE!
7 | 121Y- 126Y | 429.8341 | S, [N/mm²] | 75.5257 | 73.9179 | 72.3826 | 70.9162 | 69.5148 | 68.1749 | 66.8933 | 65.6666 | 64.4918 | 63.3662 | 65
|  |  | T, [daN] | 2121.0638 | 2075.911 | 2032.7938 | 1991.6116 | 1952.254 | 1914.6239 | 1878.6309 | 1844.1812 | 1811.1879 | 1779.5773 |  | 121Y- 126Y | 429.8341 | 242-Al1/39-ST1A Hawk | 65 | 5 | 0.081279 | -5 | 134.3699 | 2
|  |  | 2T, [daN] | 4242.1276 | 4151.822 | 4065.5875 | 3983.2231 | 3904.5079 | 3829.2477 | 3757.2617 | 3688.3625 | 3622.3759 | 3559.1546
|  |  | f, m | 10.3661 | 10.5916 | 10.8163 | 11.0399 | 11.2625 | 11.4838 | 11.7039 | 11.9225 | 12.1397 | 12.3553
|  |  | fl, m | 10.8849 | 11.1208 | 11.3548 | 11.5868 | 11.8168 | 12.0448 | 12.2706 | 12.4943 | 12.7159 | 12.9354
| 121Y-122Y | 449.0442 | f, m | 11.3134 | 11.5595 | 11.8047 | 12.0488 | 12.2917 | 12.5332 | 12.7734 | 13.012 | 13.249 | 13.4843
| 122Y-123Y | 441.3594 | f, m | 10.9295 | 11.1672 | 11.4041 | 11.6399 | 11.8746 | 12.1079 | 12.3399 | 12.5704 | 12.7994 | 13.0268
| 123Y-124Y | 449.2234 | f, m | 11.3224 | 11.5687 | 11.8141 | 12.0584 | 12.3015 | 12.5432 | 12.7836 | 13.0224 | 13.2596 | 13.4951
| 124Y-125Y | 436.5363 | f, m | 10.6919 | 10.9245 | 11.1562 | 11.3869 | 11.6164 | 11.8448 | 12.0717 | 12.2972 | 12.5212 | 12.7436
| 125Y-126Y | 347.702 | f, m | 6.7831 | 6.9307 | 7.0777 | 7.224 | 7.3696 | 7.5145 | 7.6585 | 7.8015 | 7.9436 | 8.0847
|  | 0 | f, m | #VALUE! | #VALUE! | #VALUE! | #VALUE! | #VALUE! | #VALUE! | #VALUE! | #VALUE! | #VALUE! | #VALUE!
8 | 126Y- 128Y | 421.9297 | S, [N/mm²] | 75.8513 | 74.1863 | 72.5978 | 71.0817 | 69.6341 | 68.2513 | 66.9299 | 65.6663 | 64.4574 | 63.3001 | 65
|  |  | T, [daN] | 2130.2068 | 2083.4471 | 2038.8367 | 1996.2584 | 1955.6052 | 1916.7698 | 1879.6587 | 1844.1712 | 1810.2204 | 1777.7193 |  | 126Y- 128Y | 421.9297 | 242-Al1/39-ST1A Hawk | 65 | 5 | 0.081315 | -5 | 133.9249 | 2
|  |  | 2T, [daN] | 4260.4137 | 4166.8942 | 4077.6733 | 3992.5168 | 3911.2103 | 3833.5397 | 3759.3173 | 3688.3424 | 3620.4408 | 3555.4385
|  |  | f, m | 9.9455 | 10.1687 | 10.3912 | 10.6129 | 10.8335 | 11.053 | 11.2712 | 11.4881 | 11.7035 | 11.9175
|  |  | fl, m | 10.4536 | 10.6879 | 10.9203 | 11.1508 | 11.3794 | 11.6058 | 11.8302 | 12.0525 | 12.2727 | 12.4907
| 126Y-127Y | 417.491 | f, m | 9.7374 | 9.9559 | 10.1737 | 10.3907 | 10.6067 | 10.8216 | 11.0353 | 11.2476 | 11.4586 | 11.6681
| 127Y-128Y | 426.2325 | f, m | 10.1494 | 10.3772 | 10.6042 | 10.8304 | 11.0556 | 11.2796 | 11.5023 | 11.7236 | 11.9435 | 12.1618
|  | 0 | f, m | #VALUE! | #VALUE! | #VALUE! | #VALUE! | #VALUE! | #VALUE! | #VALUE! | #VALUE! | #VALUE! | #VALUE!
9 | 128Y- 133Y | 408.36 | S, [N/mm²] | 76.4402 | 74.6711 | 72.9856 | 71.3792 | 69.8479 | 68.3872 | 66.9937 | 65.6632 | 64.3924 | 63.1778 | 65
|  |  | T, [daN] | 2146.7453 | 2097.0629 | 2049.7273 | 2004.6147 | 1961.6079 | 1920.5864 | 1881.4498 | 1844.0842 | 1808.3958 | 1774.2843 |  | 128Y- 133Y | 408.36 | 242-Al1/39-ST1A Hawk | 65 | 5 | 0.081378 | -5 | 133.1263 | 2
|  |  | 2T, [daN] | 4293.4907 | 4194.1258 | 4099.4546 | 4009.2294 | 3923.2158 | 3841.1728 | 3762.8995 | 3688.1683 | 3616.7916 | 3548.5687
|  |  | f, m | 9.2443 | 9.4633 | 9.6819 | 9.8998 | 10.1168 | 10.3329 | 10.5478 | 10.7615 | 10.9739 | 11.1849
|  |  | fl, m | 9.7332 | 9.9645 | 10.194 | 10.4217 | 10.6475 | 10.8713 | 11.0931 | 11.3128 | 11.5304 | 11.7459
| 128Y-129Y | 358.2959 | f, m | 7.1166 | 7.2852 | 7.4534 | 7.6212 | 7.7883 | 7.9546 | 8.1201 | 8.2846 | 8.4481 | 8.6105
| 129Y-130Y | 430.9754 | f, m | 10.2966 | 10.5405 | 10.7839 | 11.0266 | 11.2684 | 11.5091 | 11.7485 | 11.9865 | 12.2231 | 12.4581
| 130Y-131Y | 417.9029 | f, m | 9.6814 | 9.9108 | 10.1397 | 10.3678 | 10.5952 | 10.8215 | 11.0466 | 11.2704 | 11.4928 | 11.7138
| 131Y-132Y | 450.3851 | f, m | 11.2449 | 11.5113 | 11.7772 | 12.0422 | 12.3062 | 12.5691 | 12.8305 | 13.0905 | 13.3488 | 13.6055
| 132Y-133Y | 357.258 | f, m | 7.0754 | 7.243 | 7.4103 | 7.5771 | 7.7432 | 7.9086 | 8.0731 | 8.2367 | 8.3992 | 8.5607
|  | 0 | f, m | #VALUE! | #VALUE! | #VALUE! | #VALUE! | #VALUE! | #VALUE! | #VALUE! | #VALUE! | #VALUE! | #VALUE!
10 | 133Y- 136Y | 486.4629 | S, [N/mm²] | 73.5286 | 72.265 | 71.0512 | 69.8847 | 68.7631 | 67.6841 | 66.6456 | 65.6454 | 64.6817 | 63.7526 | 65
|  |  | T, [daN] | 2064.9769 | 2029.4894 | 1995.4013 | 1962.6424 | 1931.1423 | 1900.8407 | 1871.674 | 1843.5853 | 1816.5211 | 1790.4278 |  | 133Y- 136Y | 486.4629 | 242-Al1/39-ST1A Hawk | 65 | 5 | 0.081041 | -5 | 137.1714 | 2
|  |  | 2T, [daN] | 4129.9537 | 4058.9788 | 3990.8027 | 3925.2848 | 3862.2845 | 3801.6813 | 3743.348 | 3687.1706 | 3633.0422 | 3580.8556
|  |  | f, m | 13.6381 | 13.8765 | 14.1136 | 14.3492 | 14.5832 | 14.8157 | 15.0466 | 15.2758 | 15.5034 | 15.7294
|  |  | fl, m | 14.2227 | 14.4679 | 14.711 | 14.952 | 15.1908 | 15.4275 | 15.6621 | 15.8946 | 16.125 | 16.3534
| 133Y-134Y | 474.2297 | f, m | 12.9608 | 13.1874 | 13.4127 | 13.6366 | 13.859 | 14.0799 | 14.2993 | 14.5172 | 14.7335 | 14.9482
| 134Y-135Y | 492.2475 | f, m | 13.9643 | 14.2085 | 14.4513 | 14.6925 | 14.9321 | 15.1702 | 15.4066 | 15.6413 | 15.8743 | 16.1057
| 135Y-136Y | 492.2466 | f, m | 13.9643 | 14.2085 | 14.4512 | 14.6924 | 14.9321 | 15.1701 | 15.4065 | 15.6412 | 15.8743 | 16.1056
|  | 0 | f, m | #VALUE! | #VALUE! | #VALUE! | #VALUE! | #VALUE! | #VALUE! | #VALUE! | #VALUE! | #VALUE! | #VALUE!
11 | 136Y- 137Y | 401.9424 | S, [N/mm²] | 76.7325 | 74.9115 | 73.1776 | 71.5262 | 69.953 | 68.4536 | 67.0241 | 65.6604 | 64.3589 | 63.116 | 65
|  |  | T, [daN] | 2154.9543 | 2103.8155 | 2055.1207 | 2008.7426 | 1964.5607 | 1922.4512 | 1882.3035 | 1844.0072 | 1807.4551 | 1772.5501 |  | 136Y- 137Y | 401.9424 | 242-Al1/39-ST1A Hawk | 65 | 5 | 0.081409 | -5 | 132.7328 | 2
|  |  | 2T, [daN] | 4309.9086 | 4207.6311 | 4110.2414 | 4017.4853 | 3929.1215 | 3844.9024 | 3764.607 | 3688.0143 | 3614.9101 | 3545.1003
|  |  | f, m | 8.9219 | 9.1388 | 9.3553 | 9.5713 | 9.7866 | 10.0009 | 10.2143 | 10.4264 | 10.6372 | 10.8467
|  |  | fl, m | 9.4014 | 9.631 | 9.8591 | 10.0854 | 10.3098 | 10.5323 | 10.7528 | 10.9712 | 11.1876 | 11.4018
| 136Y-137Y | 401.9424 | f, m | 8.9219 | 9.1388 | 9.3553 | 9.5713 | 9.7866 | 10.0009 | 10.2143 | 10.4264 | 10.6372 | 10.8467
|  | 0 | f, m | #VALUE! | #VALUE! | #VALUE! | #VALUE! | #VALUE! | #VALUE! | #VALUE! | #VALUE! | #VALUE! | #VALUE!
12 | 137Y- 138Y | 337.6243 | S, [N/mm²] | 80.1988 | 77.7528 | 75.4341 | 73.2378 | 71.1585 | 69.1903 | 67.3277 | 65.5649 | 63.8961 | 62.3159 | 65
|  |  | T, [daN] | 2252.3038 | 2183.6088 | 2118.4926 | 2056.8114 | 1998.4144 | 1943.141 | 1890.8305 | 1841.3255 | 1794.4586 | 1750.0792 |  | 137Y- 138Y | 337.6243 | 242-Al1/39-ST1A Hawk | 65 | 5 | 0.08175 | -5 | 128.1504 | 2
|  |  | 2T, [daN] | 4504.6076 | 4367.2175 | 4236.9852 | 4113.6228 | 3996.8289 | 3886.2821 | 3781.661 | 3682.651 | 3588.9172 | 3500.1584
|  |  | f, m | 6.0229 | 6.2124 | 6.4034 | 6.5954 | 6.7881 | 6.9812 | 7.1744 | 7.3673 | 7.5597 | 7.7514
|  |  | fl, m | 6.3923 | 6.6013 | 6.81 | 7.0181 | 7.2253 | 7.4313 | 7.6358 | 7.8387 | 8.0399 | 8.2391
|  | 337.6243 | f, m | 6.0229 | 6.2124 | 6.4034 | 6.5954 | 6.7881 | 6.9812 | 7.1744 | 7.3673 | 7.5597 | 7.5771
|  | 0 | f, m | #VALUE! | #VALUE! | #VALUE! | #VALUE! | #VALUE! | #VALUE! | #VALUE! | #VALUE! | #VALUE! | #VALUE!
13 | 138Y- 144Y | 417.2339 | S, [N/mm²] | 76.0506 | 74.3505 | 72.7293 | 71.1827 | 69.7067 | 68.2977 | 66.9518 | 65.6657 | 64.4358 | 63.2589 | 65
|  |  | T, [daN] | 2135.8045 | 2088.0604 | 2042.5294 | 1999.0941 | 1957.644 | 1918.0722 | 1880.2747 | 1844.1545 | 1809.6144 | 1776.5642 |  | 138Y- 144Y | 417.2339 | 242-Al1/39-ST1A Hawk | 65 | 5 | 0.081336 | -5 | 133.6536 | 2
|  |  | 2T, [daN] | 4271.609 | 4176.1209 | 4085.0587 | 3998.1881 | 3915.2881 | 3836.1443 | 3760.5493 | 3688.3089 | 3619.2289 | 3553.1285
|  |  | f, m | 9.6999 | 9.9217 | 10.1428 | 10.3632 | 10.5826 | 10.801 | 11.0181 | 11.2339 | 11.4483 | 11.6613
|  |  | fl, m | 10.2015 | 10.4347 | 10.6662 | 10.8958 | 11.1234 | 11.3489 | 11.5725 | 11.7939 | 12.0132 | 12.2304
| 138Y-139Y | 430.1601 | f, m | 10.3102 | 10.546 | 10.781 | 11.0153 | 11.2485 | 11.4806 | 11.7114 | 11.9407 | 12.1687 | 12.395
| 139Y-140Y | 430.1598 | f, m | 10.3102 | 10.5459 | 10.781 | 11.0153 | 11.2485 | 11.4806 | 11.7113 | 11.9407 | 12.1686 | 12.395
| 140Y-141Y | 430.1287 | f, m | 10.3087 | 10.5444 | 10.7795 | 11.0137 | 11.2469 | 11.4789 | 11.7097 | 11.939 | 12.1669 | 12.3932
| 141Y-142Y | 402.9914 | f, m | 9.049 | 9.2559 | 9.4622 | 9.6678 | 9.8725 | 10.0762 | 10.2787 | 10.48 | 10.6801 | 10.8788
| 142Y-143Y | 402.9913 | f, m | 9.049 | 9.2559 | 9.4622 | 9.6678 | 9.8725 | 10.0762 | 10.2787 | 10.48 | 10.6801 | 10.8788
| 143Y-144Y | 402.9913 | f, m | 9.049 | 9.2559 | 9.4622 | 9.6678 | 9.8725 | 10.0762 | 10.2787 | 10.48 | 10.6801 | 10.8788
|  | 0 | f, m | #VALUE! | #VALUE! | #VALUE! | #VALUE! | #VALUE! | #VALUE! | #VALUE! | #VALUE! | #VALUE! | #VALUE!
14 | 144Y- 148Y | 465.6427 | S, [N/mm²] | 74.1993 | 72.8214 | 71.5008 | 70.2345 | 69.0195 | 67.8533 | 66.7332 | 65.657 | 64.6221 | 63.6266 | 65
|  |  | T, [daN] | 2083.812 | 2045.1173 | 2008.0295 | 1972.4651 | 1938.3435 | 1905.5913 | 1874.1347 | 1843.9101 | 1814.8472 | 1786.8891 |  | 144Y- 148Y | 465.6427 | 242-Al1/39-ST1A Hawk | 65 | 5 | 0.081124 | -5 | 136.2153 | 2
|  |  | 2T, [daN] | 4167.624 | 4090.2345 | 4016.0591 | 3944.9301 | 3876.6871 | 3811.1826 | 3748.2693 | 3687.8201 | 3629.6943 | 3573.7782
|  |  | f, m | 12.3827 | 12.617 | 12.85 | 13.0817 | 13.312 | 13.5408 | 13.7681 | 13.9938 | 14.2179 | 14.4403
|  |  | fl, m | 12.9451 | 13.1873 | 13.4275 | 13.6655 | 13.9014 | 14.1352 | 14.3669 | 14.5964 | 14.8238 | 15.0492
| 144Y-145Y | 455.6399 | f, m | 11.8564 | 12.0808 | 12.3039 | 12.5257 | 12.7462 | 12.9653 | 13.1829 | 13.399 | 13.6136 | 13.8266
| 145Y-146Y | 475.5336 | f, m | 12.9144 | 13.1587 | 13.4017 | 13.6434 | 13.8835 | 14.1222 | 14.3592 | 14.5946 | 14.8283 | 15.0603
| 146Y-147Y | 465.3535 | f, m | 12.3673 | 12.6013 | 12.8341 | 13.0655 | 13.2955 | 13.524 | 13.751 | 13.9764 | 14.2002 | 14.4224
| 147Y-148Y | 465.406 | f, m | 12.3701 | 12.6042 | 12.837 | 13.0684 | 13.2985 | 13.527 | 13.7541 | 13.9795 | 14.2034 | 14.4256
|  | 0 | f, m | #VALUE! | #VALUE! | #VALUE! | #VALUE! | #VALUE! | #VALUE! | #VALUE! | #VALUE! | #VALUE! | #VALUE!
15 | 148Y- 151Y | 461.4679 | S, [N/mm²] | 74.3422 | 72.9398 | 71.5963 | 70.3085 | 69.0736 | 67.8888 | 66.7513 | 65.6587 | 64.6089 | 63.5992 | 65
|  |  | T, [daN] | 2087.8261 | 2048.4417 | 2010.7112 | 1974.5441 | 1939.8635 | 1906.589 | 1874.6435 | 1843.9603 | 1814.4756 | 1786.1191 |  | 148Y- 151Y | 461.4679 | 242-Al1/39-ST1A Hawk | 65 | 5 | 0.081142 | -5 | 136.0137 | 2
|  |  | 2T, [daN] | 4175.6522 | 4096.8834 | 4021.4224 | 3949.0882 | 3879.7269 | 3813.1779 | 3749.2871 | 3687.9206 | 3628.9511 | 3572.2381
|  |  | f, m | 12.1383 | 12.3717 | 12.6038 | 12.8347 | 13.0641 | 13.2921 | 13.5186 | 13.7436 | 13.9669 | 14.1887
|  |  | fl, m | 12.696 | 12.9375 | 13.177 | 13.4144 | 13.6497 | 13.8829 | 14.1139 | 14.3428 | 14.5696 | 14.7943
| 148Y-149Y | 455.6426 | f, m | 11.8338 | 12.0613 | 12.2876 | 12.5127 | 12.7364 | 12.9587 | 13.1795 | 13.3988 | 13.6165 | 13.8327
| 149Y-150Y | 455.6447 | f, m | 11.8339 | 12.0614 | 12.2877 | 12.5128 | 12.7365 | 12.9588 | 13.1796 | 13.3989 | 13.6166 | 13.8328
| 150Y-151Y | 472.4983 | f, m | 12.7255 | 12.9702 | 13.2135 | 13.4556 | 13.6961 | 13.9352 | 14.1726 | 14.4085 | 14.6426 | 14.8751
|  | 0 | f, m | #VALUE! | #VALUE! | #VALUE! | #VALUE! | #VALUE! | #VALUE! | #VALUE! | #VALUE! | #VALUE! | #VALUE!
16 | 151Y- 154Y | 407.5872 | S, [N/mm²] | 76.4748 | 74.6997 | 73.0084 | 71.3968 | 69.8604 | 68.3952 | 66.9973 | 65.6629 | 64.3885 | 63.1705 | 65
|  |  | T, [daN] | 2147.7196 | 2097.8664 | 2050.3667 | 2005.1068 | 1961.9594 | 1920.8107 | 1881.5536 | 1844.0775 | 1808.2853 | 1774.0801 |  | 151Y- 154Y | 407.5872 | 242-Al1/39-ST1A Hawk | 65 | 5 | 0.081382 | -5 | 133.0795 | 2
|  |  | 2T, [daN] | 4295.4391 | 4195.7327 | 4100.7335 | 4010.2137 | 3923.9189 | 3841.6214 | 3763.1071 | 3688.1549 | 3616.5707 | 3548.1602
|  |  | f, m | 9.2052 | 9.4239 | 9.6422 | 9.8599 | 10.0767 | 10.2926 | 10.5073 | 10.7209 | 10.9331 | 11.1439
|  |  | fl, m | 9.693 | 9.924 | 10.1534 | 10.3809 | 10.6066 | 10.8302 | 11.0519 | 11.2714 | 11.4889 | 11.7042
| 151Y-152Y | 247.1368 | f, m | 3.3843 | 3.4647 | 3.545 | 3.625 | 3.7047 | 3.7841 | 3.863 | 3.9415 | 4.0195 | 4.097
| 152Y-153Y | 420.3662 | f, m | 9.7914 | 10.0241 | 10.2563 | 10.4879 | 10.7185 | 10.9481 | 11.1765 | 11.4037 | 11.6294 | 11.8536
| 153Y-154Y | 461.2686 | f, m | 11.7896 | 12.0698 | 12.3494 | 12.6281 | 12.9058 | 13.1823 | 13.4574 | 13.7308 | 14.0026 | 14.2726
|  | 0 | f, m | #VALUE! | #VALUE! | #VALUE! | #VALUE! | #VALUE! | #VALUE! | #VALUE! | #VALUE! | #VALUE! | #VALUE!
17 | 154Y- 156Y | 360.0712 | S, [N/mm²] | 78.8737 | 76.6682 | 74.5751 | 72.5896 | 70.706 | 68.9192 | 67.2241 | 65.6155 | 64.0882 | 62.6375 | 65
|  |  | T, [daN] | 2215.0888 | 2153.1498 | 2094.3678 | 2038.6057 | 1985.7059 | 1935.528 | 1887.9212 | 1842.745 | 1799.852 | 1759.1118 |  | 154Y- 156Y | 360.0712 | 242-Al1/39-ST1A Hawk | 65 | 5 | 0.081624 | -5 | 129.8913 | 2
|  |  | 2T, [daN] | 4430.1776 | 4306.2996 | 4188.7357 | 4077.2113 | 3971.4118 | 3871.056 | 3775.8424 | 3685.49 | 3599.7041 | 3518.2235
|  |  | f, m | 6.9655 | 7.1659 | 7.367 | 7.5685 | 7.7702 | 7.9716 | 8.1726 | 8.373 | 8.5725 | 8.7711
|  |  | fl, m | 7.3764 | 7.5938 | 7.8104 | 8.0258 | 8.2398 | 8.4523 | 8.663 | 8.8719 | 9.0789 | 9.2839
| 154Y-155Y | 368.316 | f, m | 7.2882 | 7.4978 | 7.7083 | 7.9191 | 8.1301 | 8.3408 | 8.5512 | 8.7608 | 8.9696 | 9.1773
| 155Y-156Y | 351.2173 | f, m | 6.6272 | 6.8178 | 7.0092 | 7.2009 | 7.3927 | 7.5844 | 7.7756 | 7.9663 | 8.1561 | 8.345
|  | 0 | f, m | #VALUE! | #VALUE! | #VALUE! | #VALUE! | #VALUE! | #VALUE! | #VALUE! | #VALUE! | #VALUE! | #VALUE!
18 | 156Y- 164Y | 372.0034 | S, [N/mm²] | 78.2205 | 76.1331 | 74.1503 | 72.2675 | 70.4793 | 68.781 | 67.1673 | 65.6338 | 64.1757 | 62.7884 | 65
|  |  | T, [daN] | 2196.7458 | 2138.1212 | 2082.436 | 2029.5597 | 1979.3416 | 1931.6444 | 1886.3276 | 1843.2606 | 1802.3094 | 1763.3502 |  | 156Y- 164Y | 372.0034 | 242-Al1/39-ST1A Hawk | 65 | 5 | 0.08156 | -5 | 130.7521 | 2
|  |  | 2T, [daN] | 4393.4916 | 4276.2424 | 4164.872 | 4059.1194 | 3958.6832 | 3863.2889 | 3772.6552 | 3686.5212 | 3604.6188 | 3526.7004
|  |  | f, m | 7.4969 | 7.7025 | 7.9084 | 8.1145 | 8.3204 | 8.5258 | 8.7306 | 8.9346 | 9.1376 | 9.3395
|  |  | fl, m | 7.9285 | 8.1498 | 8.37 | 8.5889 | 8.8061 | 9.0217 | 9.2355 | 9.4473 | 9.6572 | 9.865
| 156Y-157Y | 433.0471 | f, m | 10.1592 | 10.4377 | 10.7169 | 10.9961 | 11.275 | 11.5535 | 11.831 | 12.1074 | 12.3825 | 12.6561
| 157Y-158Y | 258.1385 | f, m | 3.6099 | 3.7089 | 3.8081 | 3.9073 | 4.0064 | 4.1053 | 4.2039 | 4.3022 | 4.3999 | 4.4971
| 158Y-159Y | 349.8406 | f, m | 6.6302 | 6.812 | 6.9942 | 7.1764 | 7.3585 | 7.5402 | 7.7213 | 7.9017 | 8.0813 | 8.2598
| 159Y-160Y | 263.1749 | f, m | 3.7521 | 3.855 | 3.9581 | 4.0612 | 4.1642 | 4.2671 | 4.3696 | 4.4717 | 4.5733 | 4.6743
| 160Y-161Y | 266.8717 | f, m | 3.8583 | 3.9641 | 4.0701 | 4.1761 | 4.2821 | 4.3878 | 4.4932 | 4.5982 | 4.7027 | 4.8066
| 161Y-162Y | 418.9151 | f, m | 9.5069 | 9.7676 | 10.0288 | 10.2901 | 10.5512 | 10.8117 | 11.0714 | 11.3301 | 11.5875 | 11.8436
| 162Y-163Y | 408.6346 | f, m | 9.0461 | 9.2941 | 9.5426 | 9.7912 | 10.0396 | 10.2875 | 10.5347 | 10.7808 | 11.0258 | 11.2694
| 163Y-164Y | 408.7458 | f, m | 9.051 | 9.2991 | 9.5478 | 9.7966 | 10.0451 | 10.2931 | 10.5404 | 10.7867 | 11.0318 | 11.2755
|  | 0 | f, m | #VALUE! | #VALUE! | #VALUE! | #VALUE! | #VALUE! | #VALUE! | #VALUE! | #VALUE! | #VALUE! | #VALUE!
19 | 164Y - L105B 165 | 291.05 | S, [N/mm²] | 83.3461 | 80.3282 | 77.4663 | 74.758 | 72.1993 | 69.7853 | 67.5102 | 65.3679 | 63.3513 | 61.4539 | 65
|  |  | T, [daN] | 2340.691 | 2255.9362 | 2175.5638 | 2099.5035 | 2027.6447 | 1959.8503 | 1895.9561 | 1835.7915 | 1779.1588 | 1725.8707 |  | 164Y - L105B 165 | 291.05 | 242-Al1/39-ST1A Hawk | 65 | 5 | 0.082044 | -5 | 123.9684 | 2
|  |  | 2T, [daN] | 4681.382 | 4511.8725 | 4351.1276 | 4199.007 | 4055.2894 | 3919.7006 | 3791.9122 | 3671.5829 | 3558.3177 | 3451.7415
|  |  | f, m | 4.3069 | 4.4687 | 4.6337 | 4.8016 | 4.9718 | 5.1438 | 5.3171 | 5.4914 | 5.6662 | 5.8411
|  |  | fl, m | 4.5814 | 4.7675 | 4.9552 | 5.144 | 5.3332 | 5.5224 | 5.7112 | 5.899 | 6.0857 | 6.271
| 164Y-L105B 165 | 291.05 | f, m | 4.3069 | 4.4687 | 4.6337 | 4.8016 | 4.9718 | 5.1438 | 5.3171 | 5.4914 | 5.6662 | 5.8411
|  | 0 | f, m | #VALUE! | #VALUE! | #VALUE! | #VALUE! | #VALUE! | #VALUE! | #VALUE! | #VALUE! | #VALUE! | #VALUE!
20 | L105B 165 - 166Y | 182.861 | S, [N/mm²] | 91.8446 | 87.3474 | 83.0008 | 78.8196 | 74.818 | 71.0086 | 67.4022 | 64.0058 | 60.8237 | 57.856 | 65
|  |  | T, [daN] | 2579.3643 | 2453.0657 | 2330.9956 | 2213.5689 | 2101.1875 | 1994.2062 | 1892.9229 | 1797.5387 | 1708.1739 | 1624.8286 |  | L105B 165 - 166Y | 182.861 | 242-Al1/39-ST1A Hawk | 65 | 2 | 0.0339 | -40 | 111.0465 | 2
|  |  | 2T, [daN] | 5158.7285 | 4906.1315 | 4661.9911 | 4427.1378 | 4202.3749 | 3988.4123 | 3785.8459 | 3595.0773 | 3416.3477 | 3249.6571
|  |  | f, m | 1.5428 | 1.6222 | 1.7071 | 1.7977 | 1.8939 | 1.9954 | 2.1022 | 2.2138 | 2.3296 | 2.4491
|  |  | fl, m | 1.61 | 1.7109 | 1.8188 | 1.9333 | 2.0539 | 2.1799 | 2.3104 | 2.4443 | 2.5807 | 2.7187
| L105B 165 - 166Y | 182.861 | f, m | 1.5428 | 1.6222 | 1.7071 | 1.7977 | 1.8939 | 1.9954 | 2.1022 | 2.2138 | 2.3296 | 2.4491
|  | 0 | f, m | #VALUE! | #VALUE! | #VALUE! | #VALUE! | #VALUE! | #VALUE! | #VALUE! | #VALUE! | #VALUE! | #VALUE!

## Juhtme mont 330
|  |  | 330/110kV Tartu-Sindi õhuliini ehitus II ehitusetapp, Puhja - Viljandi | [8 empty] | KPL1010-K1.1-T7.2 M4
|  |  | 330 kV faasijuhtmete ripete tabel | [15 empty] | Lähtereziim
POS N° | Masti nr | VISANGU PIKKUS | ÜHE JUHTME MONTEERIMISJÕUD T (daN=kgf), KOLME JUHTME MONTEERIMISJÕUD T (daN=kgf), RIPE f ENNE JA RIPE fl PEALE VENIMIST MEETRITES (m) ÕHUTEMPERATUURIL t (°C) | [10 empty] | AASTA KESKMINE PINGSUS | Visang | Taandatud Visang | Juhe | EDS | Režiimi number | Erikoormus | Temp | Pingsus | Osajuhtmete arv
| N°-N° | m |  | -20 | -15 | -10 | -5 | 0 | 5 | 10 | 15 | 20 | 25 | N/mm2
Faasijuhe 3x(402-AL1/52-ST1A)
1 | 58Y - 94Y | 485.8607 | S, [N/mm²] | 74.0978 | 72.7809 | 71.5151 | 70.2981 | 69.1274 | 68.001 | 66.9165 | 65.8723 | 64.866 | 63.8961 | 65
|  |  | T, [daN] | 3367.7456 | 3307.8922 | 3250.3632 | 3195.0502 | 3141.8395 | 3090.6442 | 3041.3561 | 2993.8939 | 2948.16 | 2904.0786 |  | 58Y - 94Y | 485.8607 | 402-AL1/52-ST1A | 65 | 5 | 0.067783 | -5 | 120.0235 | 3
|  |  | 3T, [daN] | 10103.2367 | 9923.6767 | 9751.0897 | 9585.1507 | 9425.5184 | 9271.9326 | 9124.0682 | 8981.6816 | 8844.48 | 8712.2359
|  |  | f, m | 13.1812 | 13.4197 | 13.6573 | 13.8937 | 14.129 | 14.363 | 14.5958 | 14.8272 | 15.0572 | 15.2858
|  |  | fl, m | 13.7901 | 14.0415 | 14.2907 | 14.538 | 14.7831 | 15.0262 | 15.2671 | 15.5059 | 15.7427 | 15.9773
| 58Y-59Y | 484.0612 | f, m | 13.0838 | 13.3205 | 13.5563 | 13.791 | 14.0245 | 14.2568 | 14.4879 | 14.7176 | 14.9459 | 15.1727
| 59Y-60Y | 508.3063 | f, m | 14.4273 | 14.6883 | 14.9483 | 15.2071 | 15.4646 | 15.7208 | 15.9755 | 16.2288 | 16.4806 | 16.7307
| 60Y-61Y | 503.3525 | f, m | 14.1474 | 14.4034 | 14.6583 | 14.9121 | 15.1646 | 15.4158 | 15.6657 | 15.914 | 16.1609 | 16.4062
| 61Y-62Y | 492.57 | f, m | 13.5478 | 13.7929 | 14.037 | 14.2801 | 14.5219 | 14.7625 | 15.0017 | 15.2395 | 15.4759 | 15.7108
| 62Y-63Y | 517.1659 | f, m | 14.9346 | 15.2048 | 15.4739 | 15.7418 | 16.0084 | 16.2736 | 16.5373 | 16.7995 | 17.0601 | 17.319
| 63Y-64Y | 479.9911 | f, m | 12.8647 | 13.0975 | 13.3293 | 13.56 | 13.7897 | 14.0181 | 14.2453 | 14.4711 | 14.6956 | 14.9187
| 64Y-65Y | 483.2545 | f, m | 13.0402 | 13.2762 | 13.5111 | 13.745 | 13.9778 | 14.2094 | 14.4396 | 14.6686 | 14.8961 | 15.1222
| 65Y-66Y | 490.313 | f, m | 13.4239 | 13.6668 | 13.9087 | 14.1495 | 14.3891 | 14.6275 | 14.8645 | 15.1002 | 15.3344 | 15.5672
| 66Y-67Y | 492.9076 | f, m | 13.5664 | 13.8118 | 14.0563 | 14.2996 | 14.5418 | 14.7827 | 15.0223 | 15.2604 | 15.4972 | 15.7324
| 67Y-68Y | 492.9067 | f, m | 13.5663 | 13.8118 | 14.0562 | 14.2996 | 14.5418 | 14.7826 | 15.0222 | 15.2604 | 15.4971 | 15.7323
| 68Y-69Y | 492.9076 | f, m | 13.5664 | 13.8118 | 14.0563 | 14.2996 | 14.5418 | 14.7827 | 15.0223 | 15.2604 | 15.4972 | 15.7324
| 69Y-70Y | 515.7389 | f, m | 14.8523 | 15.121 | 15.3886 | 15.655 | 15.9202 | 16.1839 | 16.4462 | 16.7069 | 16.966 | 17.2236
| 70Y-71Y | 497.0875 | f, m | 13.7974 | 14.0471 | 14.2957 | 14.5432 | 14.7895 | 15.0345 | 15.2781 | 15.5203 | 15.7611 | 16.0003
| 71Y-72Y | 496.9247 | f, m | 13.7884 | 14.0379 | 14.2863 | 14.5337 | 14.7798 | 15.0246 | 15.2681 | 15.5102 | 15.7508 | 15.9899
| 72Y-73Y | 486.7316 | f, m | 13.2285 | 13.4679 | 13.7063 | 13.9435 | 14.1797 | 14.4146 | 14.6482 | 14.8804 | 15.1112 | 15.3406
| 73Y-74Y | 486.791 | f, m | 13.2318 | 13.4712 | 13.7096 | 13.9469 | 14.1832 | 14.4181 | 14.6518 | 14.884 | 15.1149 | 15.3444
| 74Y-75Y | 486.7577 | f, m | 13.23 | 13.4693 | 13.7077 | 13.945 | 14.1812 | 14.4161 | 14.6498 | 14.882 | 15.1129 | 15.3423
| 75Y-76Y | 486.7581 | f, m | 13.23 | 13.4694 | 13.7078 | 13.9451 | 14.1812 | 14.4161 | 14.6498 | 14.882 | 15.1129 | 15.3423
| 76Y-77Y | 486.7577 | f, m | 13.23 | 13.4693 | 13.7077 | 13.945 | 14.1812 | 14.4161 | 14.6498 | 14.882 | 15.1129 | 15.3423
| 77Y-78Y | 484.6435 | f, m | 13.1153 | 13.3526 | 13.5889 | 13.8242 | 14.0583 | 14.2912 | 14.5228 | 14.753 | 14.9819 | 15.2093
| 78Y-79Y | 488.562 | f, m | 13.3282 | 13.5694 | 13.8095 | 14.0486 | 14.2865 | 14.5232 | 14.7586 | 14.9925 | 15.2251 | 15.4562
| 79Y-80Y | 484.711 | f, m | 13.1189 | 13.3563 | 13.5927 | 13.828 | 14.0622 | 14.2952 | 14.5268 | 14.7571 | 14.986 | 15.2135
| 80Y-81Y | 484.6343 | f, m | 13.1148 | 13.3521 | 13.5884 | 13.8236 | 14.0578 | 14.2906 | 14.5222 | 14.7524 | 14.9813 | 15.2087
| 81Y-82Y | 484.6217 | f, m | 13.1141 | 13.3514 | 13.5877 | 13.8229 | 14.057 | 14.2899 | 14.5215 | 14.7517 | 14.9805 | 15.2079
| 82Y-83Y | 484.1678 | f, m | 13.0895 | 13.3264 | 13.5623 | 13.797 | 14.0307 | 14.2631 | 14.4943 | 14.7241 | 14.9525 | 15.1794
| 83Y-84Y | 484.6603 | f, m | 13.1162 | 13.3535 | 13.5899 | 13.8251 | 14.0593 | 14.2922 | 14.5238 | 14.754 | 14.9829 | 15.2103
| 84Y-85Y | 479.843 | f, m | 12.8567 | 13.0894 | 13.321 | 13.5517 | 13.7812 | 14.0095 | 14.2365 | 14.4622 | 14.6865 | 14.9095
| 85Y-86Y | 481.2369 | f, m | 12.9315 | 13.1655 | 13.3985 | 13.6305 | 13.8614 | 14.091 | 14.3193 | 14.5463 | 14.772 | 14.9962
| 86Y-87Y | 498.8429 | f, m | 13.8951 | 14.1465 | 14.3969 | 14.6461 | 14.8941 | 15.1409 | 15.3862 | 15.6301 | 15.8726 | 16.1135
| 87Y-88Y | 478.4024 | f, m | 12.7797 | 13.0109 | 13.2412 | 13.4704 | 13.6985 | 13.9255 | 14.1511 | 14.3755 | 14.5985 | 14.8201
| 88Y-89Y | 461.7583 | f, m | 11.9059 | 12.1213 | 12.3359 | 12.5494 | 12.762 | 12.9734 | 13.1836 | 13.3926 | 13.6004 | 13.8068
| 89Y-90Y | 463.1465 | f, m | 11.9776 | 12.1943 | 12.4101 | 12.625 | 12.8388 | 13.0515 | 13.263 | 13.4732 | 13.6823 | 13.8899
| 90Y-91Y | 462.119 | f, m | 11.9245 | 12.1403 | 12.3551 | 12.569 | 12.7819 | 12.9936 | 13.2042 | 13.4135 | 13.6216 | 13.8284
| 91Y-92Y | 462.8299 | f, m | 11.9612 | 12.1776 | 12.3932 | 12.6077 | 12.8213 | 13.0336 | 13.2449 | 13.4548 | 13.6636 | 13.871
| 92Y-93Y | 448.9866 | f, m | 11.2564 | 11.4601 | 11.6629 | 11.8648 | 12.0658 | 12.2656 | 12.4644 | 12.662 | 12.8584 | 13.0536
| 93Y-94Y | 451.2217 | f, m | 11.3687 | 11.5745 | 11.7793 | 11.9832 | 12.1862 | 12.388 | 12.5888 | 12.7884 | 12.9868 | 13.1839
|  | 0 | f, m | #VALUE! | #VALUE! | #VALUE! | #VALUE! | #VALUE! | #VALUE! | #VALUE! | #VALUE! | #VALUE! | #VALUE!
2 | 94Y - 103Y | 457.5549 | S, [N/mm²] | 75.0404 | 73.5671 | 72.1543 | 70.7994 | 69.4994 | 68.2518 | 67.0539 | 65.9032 | 64.7976 | 63.7347 | 65
|  |  | T, [daN] | 3410.5862 | 3343.6244 | 3279.4149 | 3217.8332 | 3158.7492 | 3102.0438 | 3047.5977 | 2995.3025 | 2945.05 | 2896.7426 |  | 94Y - 103Y | 457.5549 | 402-AL1/52-ST1A | 65 | 5 | 0.067865 | -5 | 119.0497 | 3
|  |  | 3T, [daN] | 10231.7585 | 10030.8731 | 9838.2447 | 9653.4996 | 9476.2477 | 9306.1314 | 9142.7931 | 8985.9076 | 8835.1501 | 8690.2277
|  |  | f, m | 11.5433 | 11.7745 | 12.005 | 12.2347 | 12.4636 | 12.6914 | 12.9182 | 13.1437 | 13.368 | 13.5909
|  |  | fl, m | 12.1143 | 12.3606 | 12.6051 | 12.8475 | 13.0879 | 13.3263 | 13.5626 | 13.7969 | 14.029 | 14.259
| 94Y-95Y | 493.6389 | f, m | 13.4357 | 13.7048 | 13.9731 | 14.2406 | 14.5069 | 14.7721 | 15.036 | 15.2985 | 15.5596 | 15.8191
| 95Y-96Y | 447.4408 | f, m | 11.0386 | 11.2597 | 11.4801 | 11.6998 | 11.9187 | 12.1365 | 12.3534 | 12.569 | 12.7835 | 12.9967
| 96Y-97Y | 446.4984 | f, m | 10.9922 | 11.2123 | 11.4318 | 11.6506 | 11.8685 | 12.0855 | 12.3014 | 12.5162 | 12.7297 | 12.942
| 97Y-98Y | 446.4978 | f, m | 10.9921 | 11.2123 | 11.4318 | 11.6506 | 11.8685 | 12.0854 | 12.3014 | 12.5161 | 12.7297 | 12.942
| 98Y-99Y | 446.4988 | f, m | 10.9922 | 11.2123 | 11.4318 | 11.6506 | 11.8685 | 12.0855 | 12.3014 | 12.5162 | 12.7297 | 12.942
| 99Y-100Y | 446.4975 | f, m | 10.9921 | 11.2122 | 11.4318 | 11.6506 | 11.8685 | 12.0854 | 12.3013 | 12.5161 | 12.7297 | 12.942
| 100Y-101Y | 453.3786 | f, m | 11.3335 | 11.5605 | 11.7868 | 12.0124 | 12.2371 | 12.4608 | 12.6834 | 12.9049 | 13.1251 | 13.3439
| 101Y-102Y | 453.3773 | f, m | 11.3335 | 11.5604 | 11.7868 | 12.0123 | 12.237 | 12.4607 | 12.6833 | 12.9048 | 13.125 | 13.3439
| 102Y-103Y | 476.5488 | f, m | 12.5215 | 12.7723 | 13.0224 | 13.2716 | 13.5198 | 13.767 | 14.0129 | 14.2576 | 14.5009 | 14.7427
|  | 0 | f, m | #VALUE! | #VALUE! | #VALUE! | #VALUE! | #VALUE! | #VALUE! | #VALUE! | #VALUE! | #VALUE! | #VALUE!
3 | 103Y- 109Y | 447.2121 | S, [N/mm²] | 75.4561 | 73.9183 | 72.4449 | 71.0329 | 69.6797 | 68.3821 | 67.1374 | 65.9432 | 64.7969 | 63.6958 | 65
|  |  | T, [daN] | 3429.479 | 3359.586 | 3292.6187 | 3228.4472 | 3166.9413 | 3107.9657 | 3051.3957 | 2997.1176 | 2945.0175 | 2894.9763 |  | 103Y- 109Y | 447.2121 | 402-AL1/52-ST1A | 65 | 5 | 0.067865 | -5 | 118.6643 | 3
|  |  | 3T, [daN] | 10288.4369 | 10078.7579 | 9877.8561 | 9685.3416 | 9500.824 | 9323.8972 | 9154.1872 | 8991.3528 | 8835.0525 | 8684.9289
|  |  | f, m | 10.9666 | 11.1947 | 11.4224 | 11.6494 | 11.8757 | 12.101 | 12.3254 | 12.5486 | 12.7706 | 12.9913
|  |  | fl, m | 11.5222 | 11.7664 | 12.0089 | 12.2494 | 12.488 | 12.7246 | 12.9591 | 13.1915 | 13.4218 | 13.6501
| 103Y-104Y | 427.6512 | f, m | 10.0282 | 10.2368 | 10.445 | 10.6526 | 10.8595 | 11.0656 | 11.2707 | 11.4749 | 11.6779 | 11.8797
| 104Y-105Y | 450.8276 | f, m | 11.1446 | 11.3765 | 11.6078 | 11.8386 | 12.0685 | 12.2975 | 12.5255 | 12.7523 | 12.9779 | 13.2023
| 105Y-106Y | 450.8273 | f, m | 11.1446 | 11.3764 | 11.6078 | 11.8386 | 12.0685 | 12.2975 | 12.5255 | 12.7523 | 12.9779 | 13.2022
| 106Y-107Y | 450.8267 | f, m | 11.1446 | 11.3764 | 11.6078 | 11.8385 | 12.0684 | 12.2974 | 12.5254 | 12.7523 | 12.9779 | 13.2022
| 107Y-108Y | 450.8276 | f, m | 11.1446 | 11.3765 | 11.6078 | 11.8386 | 12.0685 | 12.2975 | 12.5255 | 12.7523 | 12.9779 | 13.2023
| 108Y-109Y | 450.8276 | f, m | 11.1446 | 11.3765 | 11.6078 | 11.8386 | 12.0685 | 12.2975 | 12.5255 | 12.7523 | 12.9779 | 13.2023
|  | 0 | f, m | #VALUE! | #VALUE! | #VALUE! | #VALUE! | #VALUE! | #VALUE! | #VALUE! | #VALUE! | #VALUE! | #VALUE!
4 | 109Y- 117Y | 443.4097 | S, [N/mm²] | 75.5578 | 73.9976 | 72.5034 | 71.0719 | 69.7004 | 68.3858 | 67.1253 | 65.9162 | 64.7561 | 63.6422 | 65
|  |  | T, [daN] | 3434.1006 | 3363.189 | 3295.279 | 3230.2189 | 3167.8841 | 3108.1337 | 3050.8431 | 2995.8931 | 2943.1645 | 2892.5382 |  | 109Y- 117Y | 443.4097 | 402-AL1/52-ST1A | 65 | 5 | 0.067908 | -5 | 118.5184 | 3
|  |  | 3T, [daN] | 10302.3017 | 10089.5669 | 9885.8369 | 9690.6567 | 9503.6523 | 9324.4011 | 9152.5293 | 8987.6794 | 8829.4936 | 8677.6145
|  |  | f, m | 10.7664 | 10.9934 | 11.2199 | 11.4459 | 11.6711 | 11.8955 | 12.1189 | 12.3412 | 12.5623 | 12.7821
|  |  | fl, m | 11.3167 | 11.5601 | 11.8018 | 12.0415 | 12.2793 | 12.5151 | 12.7489 | 12.9805 | 13.2101 | 13.4376
| 109Y-110Y | 443.3314 | f, m | 10.7626 | 10.9895 | 11.216 | 11.4419 | 11.667 | 11.8913 | 12.1146 | 12.3368 | 12.5578 | 12.7776
| 110Y-111Y | 448.4081 | f, m | 11.0105 | 11.2426 | 11.4743 | 11.7054 | 11.9357 | 12.1652 | 12.3936 | 12.621 | 12.8471 | 13.0719
| 111Y-112Y | 437.3987 | f, m | 10.4764 | 10.6973 | 10.9178 | 11.1377 | 11.3568 | 11.5752 | 11.7925 | 12.0088 | 12.224 | 12.4379
| 112Y-113Y | 443.298 | f, m | 10.7609 | 10.9878 | 11.2143 | 11.4401 | 11.6653 | 11.8895 | 12.1128 | 12.3349 | 12.5559 | 12.7757
| 113Y-114Y | 444.9399 | f, m | 10.8408 | 11.0694 | 11.2975 | 11.525 | 11.7518 | 11.9777 | 12.2027 | 12.4265 | 12.6491 | 12.8705
| 114Y-115Y | 443.3216 | f, m | 10.7621 | 10.989 | 11.2155 | 11.4414 | 11.6665 | 11.8908 | 12.1141 | 12.3363 | 12.5573 | 12.777
| 115Y-116Y | 443.0326 | f, m | 10.7481 | 10.9747 | 11.2009 | 11.4264 | 11.6513 | 11.8753 | 12.0983 | 12.3202 | 12.5409 | 12.7604
| 116Y-117Y | 443.3321 | f, m | 10.7626 | 10.9895 | 11.216 | 11.4419 | 11.667 | 11.8913 | 12.1146 | 12.3368 | 12.5579 | 12.7777
|  | 0 | f, m | #VALUE! | #VALUE! | #VALUE! | #VALUE! | #VALUE! | #VALUE! | #VALUE! | #VALUE! | #VALUE! | #VALUE!
5 | 117Y- 118Y | 440.2187 | S, [N/mm²] | 75.679 | 74.0984 | 72.585 | 71.1356 | 69.7473 | 68.4169 | 67.1417 | 65.9189 | 64.746 | 63.6202 | 65
|  |  | T, [daN] | 3439.6107 | 3367.7727 | 3298.9904 | 3233.1121 | 3170.0134 | 3109.5478 | 3051.5908 | 2996.0123 | 2942.704 | 2891.5358 |  | 117Y- 118Y | 440.2187 | 402-AL1/52-ST1A | 65 | 5 | 0.067918 | -5 | 118.3942 | 3
|  |  | 3T, [daN] | 10318.8322 | 10103.318 | 9896.9711 | 9699.3364 | 9510.0401 | 9328.6434 | 9154.7724 | 8988.0369 | 8828.112 | 8674.6075
|  |  | f, m | 10.595 | 10.821 | 11.0466 | 11.2717 | 11.496 | 11.7196 | 11.9421 | 12.1637 | 12.384 | 12.6032
|  |  | fl, m | 11.1405 | 11.3832 | 11.6242 | 11.8633 | 12.1004 | 12.3356 | 12.5688 | 12.7999 | 13.0288 | 13.2557
|  | 440.2187 | f, m | 10.595 | 10.821 | 11.0466 | 11.2717 | 11.496 | 11.7196 | 11.9421 | 12.1637 | 12.384 | 12.6032
|  | 0 | f, m | #VALUE! | #VALUE! | #VALUE! | #VALUE! | #VALUE! | #VALUE! | #VALUE! | #VALUE! | #VALUE! | #VALUE!
6 | 118Y- 121Y | 352.769 | S, [N/mm²] | 79.7164 | 77.4426 | 75.2757 | 73.2122 | 71.2485 | 69.3806 | 67.6042 | 65.9154 | 64.3095 | 62.7826 | 65
|  |  | T, [daN] | 3623.1097 | 3519.7656 | 3421.2814 | 3327.4948 | 3238.243 | 3153.3474 | 3072.6129 | 2995.8552 | 2922.8685 | 2853.4685 |  | 118Y- 121Y | 352.769 | 402-AL1/52-ST1A | 65 | 5 | 0.068224 | -5 | 114.2455 | 3
|  |  | 3T, [daN] | 10869.329 | 10559.2967 | 10263.8443 | 9982.4843 | 9714.7291 | 9460.0423 | 9217.8386 | 8987.5656 | 8768.6054 | 8560.4055
|  |  | f, m | 6.4591 | 6.6487 | 6.8401 | 7.0329 | 7.2268 | 7.4213 | 7.6163 | 7.8115 | 8.0065 | 8.2012
|  |  | fl, m | 6.8464 | 7.0624 | 7.2782 | 7.4935 | 7.7081 | 7.9215 | 8.1335 | 8.3441 | 8.553 | 8.76
| 118Y-119Y | 349.9362 | f, m | 6.3558 | 6.5424 | 6.7307 | 6.9204 | 7.1112 | 7.3026 | 7.4945 | 7.6865 | 7.8784 | 8.0701
| 119Y-120Y | 354.2229 | f, m | 6.5124 | 6.7037 | 6.8966 | 7.091 | 7.2864 | 7.4826 | 7.6792 | 7.876 | 8.0726 | 8.269
| 120Y-121Y | 354.0972 | f, m | 6.5078 | 6.6989 | 6.8917 | 7.086 | 7.2813 | 7.4773 | 7.6738 | 7.8704 | 8.0669 | 8.2631
|  | 0 | f, m | #VALUE! | #VALUE! | #VALUE! | #VALUE! | #VALUE! | #VALUE! | #VALUE! | #VALUE! | #VALUE! | #VALUE!
7 | 121Y- 126Y | 429.8341 | S, [N/mm²] | 76.0853 | 74.436 | 72.8582 | 71.3482 | 69.9033 | 68.52 | 67.1955 | 65.9266 | 64.7107 | 63.5449 | 65
|  |  | T, [daN] | 3458.0755 | 3383.1166 | 3311.4031 | 3242.778 | 3177.1056 | 3114.2344 | 3054.0343 | 2996.3645 | 2941.1003 | 2888.117 |  | 121Y- 126Y | 429.8341 | 402-AL1/52-ST1A | 65 | 5 | 0.067951 | -5 | 117.978 | 3
|  |  | 3T, [daN] | 10374.2265 | 10149.3498 | 9934.2094 | 9728.3339 | 9531.3169 | 9342.7033 | 9162.103 | 8989.0935 | 8823.3008 | 8664.3511
|  |  | f, m | 10.0471 | 10.2697 | 10.4921 | 10.7141 | 10.9356 | 11.1564 | 11.3763 | 11.5952 | 11.8131 | 12.0298
|  |  | fl, m | 10.5764 | 10.8167 | 11.0554 | 11.2923 | 11.5274 | 11.7605 | 11.9916 | 12.2207 | 12.4477 | 12.6726
| 121Y-122Y | 449.0442 | f, m | 10.9652 | 11.2081 | 11.4509 | 11.6932 | 11.9349 | 12.1758 | 12.4158 | 12.6548 | 12.8926 | 13.1291
| 122Y-123Y | 441.3594 | f, m | 10.5931 | 10.8278 | 11.0623 | 11.2964 | 11.5299 | 11.7627 | 11.9945 | 12.2254 | 12.4551 | 12.6836
| 123Y-124Y | 449.2234 | f, m | 10.9739 | 11.2171 | 11.46 | 11.7025 | 11.9444 | 12.1856 | 12.4258 | 12.6649 | 12.9029 | 13.1396
| 124Y-125Y | 436.5363 | f, m | 10.3628 | 10.5924 | 10.8218 | 11.0508 | 11.2793 | 11.507 | 11.7338 | 11.9596 | 12.1844 | 12.4079
| 125Y-126Y | 347.702 | f, m | 6.5743 | 6.72 | 6.8655 | 7.0108 | 7.1557 | 7.3002 | 7.4441 | 7.5874 | 7.7299 | 7.8718
|  | 0 | f, m | #VALUE! | #VALUE! | #VALUE! | #VALUE! | #VALUE! | #VALUE! | #VALUE! | #VALUE! | #VALUE! | #VALUE!
8 | 126Y- 128Y | 421.9297 | S, [N/mm²] | 76.4071 | 74.7033 | 73.074 | 71.516 | 70.026 | 68.6007 | 67.2368 | 65.9314 | 64.6815 | 63.484 | 65
|  |  | T, [daN] | 3472.7043 | 3395.2639 | 3321.2152 | 3250.4012 | 3182.6808 | 3117.9025 | 3055.9144 | 2996.5812 | 2939.7728 | 2885.3484 |  | 126Y- 128Y | 421.9297 | 402-AL1/52-ST1A | 65 | 5 | 0.067976 | -5 | 117.6489 | 3
|  |  | 3T, [daN] | 10418.1128 | 10185.7917 | 9963.6457 | 9751.2035 | 9548.0424 | 9353.7074 | 9167.7432 | 8989.7436 | 8819.3185 | 8656.0452
|  |  | f, m | 9.6402 | 9.86 | 10.0799 | 10.2995 | 10.5186 | 10.7372 | 10.955 | 11.1719 | 11.3878 | 11.6026
|  |  | fl, m | 10.1567 | 10.3951 | 10.632 | 10.8671 | 11.1005 | 11.332 | 11.5614 | 11.7889 | 12.0143 | 12.2377
| 126Y-127Y | 417.491 | f, m | 9.4384 | 9.6537 | 9.8689 | 10.0839 | 10.2985 | 10.5124 | 10.7257 | 10.9381 | 11.1494 | 11.3597
| 127Y-128Y | 426.2325 | f, m | 9.8378 | 10.0622 | 10.2865 | 10.5106 | 10.7343 | 10.9573 | 11.1795 | 11.4009 | 11.6212 | 11.8404
|  | 0 | f, m | #VALUE! | #VALUE! | #VALUE! | #VALUE! | #VALUE! | #VALUE! | #VALUE! | #VALUE! | #VALUE! | #VALUE!
9 | 128Y- 133Y | 408.36 | S, [N/mm²] | 76.9857 | 75.1831 | 73.4611 | 71.8161 | 70.2447 | 68.7434 | 67.3087 | 65.9373 | 64.626 | 63.3716 | 65
|  |  | T, [daN] | 3498.9981 | 3417.0716 | 3338.8077 | 3264.0439 | 3192.623 | 3124.3879 | 3059.1815 | 2996.8521 | 2937.2534 | 2880.2392 |  | 128Y- 133Y | 408.36 | 402-AL1/52-ST1A | 65 | 5 | 0.068021 | -5 | 117.0576 | 3
|  |  | 3T, [daN] | 10496.9944 | 10251.2148 | 10016.4231 | 9792.1316 | 9577.8689 | 9373.1636 | 9177.5445 | 8990.5563 | 8811.7603 | 8640.7175
|  |  | f, m | 8.9622 | 9.1771 | 9.3922 | 9.6073 | 9.8222 | 10.0368 | 10.2507 | 10.4639 | 10.6762 | 10.8875
|  |  | fl, m | 9.4558 | 9.6906 | 9.9241 | 10.1561 | 10.3863 | 10.6148 | 10.8413 | 11.0659 | 11.2885 | 11.509
| 128Y-129Y | 358.2959 | f, m | 6.8994 | 7.0648 | 7.2304 | 7.396 | 7.5615 | 7.7266 | 7.8913 | 8.0555 | 8.2189 | 8.3816
| 129Y-130Y | 430.9754 | f, m | 9.9824 | 10.2217 | 10.4613 | 10.7009 | 10.9403 | 11.1792 | 11.4175 | 11.655 | 11.8915 | 12.1269
| 130Y-131Y | 417.9029 | f, m | 9.386 | 9.611 | 9.8363 | 10.0616 | 10.2867 | 10.5113 | 10.7354 | 10.9587 | 11.181 | 11.4023
| 131Y-132Y | 450.3851 | f, m | 10.9017 | 11.1631 | 11.4248 | 11.6865 | 11.9479 | 12.2089 | 12.4691 | 12.7284 | 12.9867 | 13.2438
| 132Y-133Y | 357.258 | f, m | 6.8595 | 7.024 | 7.1886 | 7.3533 | 7.5178 | 7.6819 | 7.8457 | 8.0089 | 8.1714 | 8.3331
|  | 0 | f, m | #VALUE! | #VALUE! | #VALUE! | #VALUE! | #VALUE! | #VALUE! | #VALUE! | #VALUE! | #VALUE! | #VALUE!
10 | 133Y- 136Y | 486.4629 | S, [N/mm²] | 74.079 | 72.7652 | 71.5023 | 70.288 | 69.1199 | 67.9958 | 66.9137 | 65.8714 | 64.8672 | 63.8992 | 65
|  |  | T, [daN] | 3366.8895 | 3307.177 | 3249.7781 | 3194.5897 | 3141.4981 | 3090.4112 | 3041.226 | 2993.8559 | 2948.2142 | 2904.2195 |  | 133Y- 136Y | 486.4629 | 402-AL1/52-ST1A | 65 | 5 | 0.067782 | -5 | 120.043 | 3
|  |  | 3T, [daN] | 10100.6685 | 9921.5311 | 9749.3343 | 9583.7691 | 9424.4944 | 9271.2336 | 9123.6781 | 8981.5678 | 8844.6425 | 8712.6585
|  |  | f, m | 13.2173 | 13.4559 | 13.6936 | 13.9302 | 14.1656 | 14.3998 | 14.6326 | 14.8642 | 15.0943 | 15.3229
|  |  | fl, m | 13.8269 | 14.0784 | 14.3278 | 14.5751 | 14.8203 | 15.0634 | 15.3045 | 15.5434 | 15.7802 | 16.0149
| 133Y-134Y | 474.2297 | f, m | 12.5609 | 12.7877 | 13.0135 | 13.2384 | 13.4621 | 13.6846 | 13.906 | 14.126 | 14.3447 | 14.562
| 134Y-135Y | 492.2475 | f, m | 13.5335 | 13.7779 | 14.0212 | 14.2634 | 14.5045 | 14.7443 | 14.9827 | 15.2198 | 15.4554 | 15.6895
| 135Y-136Y | 492.2466 | f, m | 13.5334 | 13.7778 | 14.0212 | 14.2634 | 14.5044 | 14.7442 | 14.9827 | 15.2197 | 15.4553 | 15.6895
|  | 0 | f, m | #VALUE! | #VALUE! | #VALUE! | #VALUE! | #VALUE! | #VALUE! | #VALUE! | #VALUE! | #VALUE! | #VALUE!
11 | 136Y- 137Y | 401.9424 | S, [N/mm²] | 77.2709 | 75.4195 | 73.6516 | 71.9635 | 70.3518 | 68.8128 | 67.3431 | 65.939 | 64.5973 | 63.3147 | 65
|  |  | T, [daN] | 3511.9635 | 3427.8156 | 3347.4658 | 3270.7406 | 3197.4884 | 3127.5412 | 3060.7419 | 2996.928 | 2935.9477 | 2877.6547 |  | 136Y- 137Y | 401.9424 | 402-AL1/52-ST1A | 65 | 5 | 0.068043 | -5 | 116.7659 | 3
|  |  | 3T, [daN] | 10535.8906 | 10283.4469 | 10042.3973 | 9812.2217 | 9592.4651 | 9382.6236 | 9182.2257 | 8990.7839 | 8807.843 | 8632.9642
|  |  | f, m | 8.6507 | 8.863 | 9.0758 | 9.2887 | 9.5015 | 9.714 | 9.926 | 10.1373 | 10.3479 | 10.5575
|  |  | fl, m | 9.133 | 9.366 | 9.5978 | 9.8281 | 10.0568 | 10.2838 | 10.5089 | 10.732 | 10.9532 | 11.1723
| 136Y-137Y | 401.9424 | f, m | 8.6507 | 8.863 | 9.0758 | 9.2887 | 9.5015 | 9.714 | 9.926 | 10.1373 | 10.3479 | 10.5575
|  | 0 | f, m | #VALUE! | #VALUE! | #VALUE! | #VALUE! | #VALUE! | #VALUE! | #VALUE! | #VALUE! | #VALUE! | #VALUE!
12 | 137Y- 138Y | 337.6243 | f, m | 80.5621 | 78.1415 | 75.8348 | 73.6391 | 71.5508 | 69.5661 | 67.6808 | 65.8906 | 64.191 | 62.5775 | 65
|  |  | T, [daN] | 3661.5454 | 3551.5317 | 3446.6921 | 3346.8969 | 3251.9832 | 3161.7779 | 3076.0913 | 2994.7282 | 2917.4829 | 2844.1494 |  | 137Y- 138Y | 337.6243 | 402-AL1/52-ST1A | 65 | 5 | 0.068286 | -5 | 113.3562 | 3
|  |  | 3T, [daN] | 10984.6362 | 10654.595 | 10340.0764 | 10040.6906 | 9755.9497 | 9485.3338 | 9228.2738 | 8984.1847 | 8752.4488 | 8532.4483
|  |  | f, m | 5.8543 | 6.0356 | 6.2192 | 6.4047 | 6.5916 | 6.7797 | 6.9685 | 7.1578 | 7.3474 | 7.5368
|  |  | fl, m | 6.2095 | 6.4189 | 6.6286 | 6.8383 | 7.0475 | 7.2559 | 7.4632 | 7.6692 | 7.8737 | 8.0765
|  | 337.6243 | f, m | 5.8543 | 6.0356 | 6.2192 | 6.4047 | 6.5916 | 6.7797 | 6.9685 | 7.1578 | 7.3474 | 7.3813
|  | 0 | f, m | #VALUE! | #VALUE! | #VALUE! | #VALUE! | #VALUE! | #VALUE! | #VALUE! | #VALUE! | #VALUE! | #VALUE!
13 | 138Y- 144Y | 417.2339 | S, [N/mm²] | 76.6036 | 74.8662 | 73.2056 | 71.6181 | 70.1006 | 68.6495 | 67.2616 | 65.9339 | 64.6631 | 63.4463 | 65
|  |  | T, [daN] | 3481.6332 | 3402.6704 | 3327.1968 | 3255.0445 | 3186.0725 | 3120.1184 | 3057.0414 | 2996.695 | 2938.9384 | 2883.6363 |  | 138Y- 144Y | 417.2339 | 402-AL1/52-ST1A | 65 | 5 | 0.067992 | -5 | 117.4482 | 3
|  |  | 3T, [daN] | 10444.8997 | 10208.0112 | 9981.5904 | 9765.1334 | 9558.2176 | 9360.3553 | 9171.1241 | 8990.085 | 8816.8153 | 8650.9089
|  |  | f, m | 9.4026 | 9.6208 | 9.839 | 10.0571 | 10.2748 | 10.492 | 10.7085 | 10.9242 | 11.1389 | 11.3525
|  |  | fl, m | 9.9113 | 10.1485 | 10.3843 | 10.6184 | 10.8507 | 11.0811 | 11.3096 | 11.5361 | 11.7606 | 11.9829
| 138Y-139Y | 430.1601 | f, m | 9.9942 | 10.2262 | 10.4581 | 10.6899 | 10.9214 | 11.1522 | 11.3823 | 11.6115 | 11.8397 | 12.0668
| 139Y-140Y | 430.1598 | f, m | 9.9942 | 10.2261 | 10.4581 | 10.6899 | 10.9213 | 11.1522 | 11.3823 | 11.6115 | 11.8397 | 12.0668
| 140Y-141Y | 430.1287 | f, m | 9.9928 | 10.2247 | 10.4566 | 10.6884 | 10.9198 | 11.1506 | 11.3807 | 11.6098 | 11.838 | 12.065
| 141Y-142Y | 402.9914 | f, m | 8.7716 | 8.9752 | 9.1788 | 9.3822 | 9.5853 | 9.788 | 9.9899 | 10.1911 | 10.3914 | 10.5907
| 142Y-143Y | 402.9913 | f, m | 8.7716 | 8.9752 | 9.1788 | 9.3822 | 9.5853 | 9.788 | 9.9899 | 10.1911 | 10.3914 | 10.5907
| 143Y-144Y | 402.9913 | f, m | 8.7716 | 8.9752 | 9.1788 | 9.3822 | 9.5853 | 9.788 | 9.9899 | 10.1911 | 10.3914 | 10.5907
|  | 0 | f, m | #VALUE! | #VALUE! | #VALUE! | #VALUE! | #VALUE! | #VALUE! | #VALUE! | #VALUE! | #VALUE! | #VALUE!
14 | 144Y- 148Y | 465.6427 | S, [N/mm²] | 74.7589 | 73.3326 | 71.964 | 70.6503 | 69.389 | 68.1778 | 67.0138 | 65.895 | 64.819 | 63.7838 | 65
|  |  | T, [daN] | 3397.7941 | 3332.967 | 3270.7622 | 3211.0552 | 3153.7321 | 3098.6792 | 3045.7772 | 2994.9287 | 2946.0253 | 2898.9748 |  | 144Y- 148Y | 465.6427 | 402-AL1/52-ST1A | 65 | 5 | 0.067841 | -5 | 119.3398 | 3
|  |  | 3T, [daN] | 10193.3824 | 9998.9011 | 9812.2867 | 9633.1656 | 9461.1963 | 9296.0375 | 9137.3316 | 8984.7861 | 8838.0758 | 8696.9245
|  |  | f, m | 12 | 12.2334 | 12.466 | 12.6978 | 12.9286 | 13.1583 | 13.3869 | 13.6142 | 13.8402 | 14.0648
|  |  | fl, m | 12.5823 | 12.8302 | 13.0761 | 13.32 | 13.5618 | 13.8016 | 14.0393 | 14.2749 | 14.5084 | 14.7398
| 144Y-145Y | 455.6399 | f, m | 11.49 | 11.7134 | 11.9362 | 12.1582 | 12.3791 | 12.5991 | 12.8179 | 13.0355 | 13.2519 | 13.467
| 145Y-146Y | 475.5336 | f, m | 12.5152 | 12.7586 | 13.0013 | 13.243 | 13.4837 | 13.7233 | 13.9616 | 14.1987 | 14.4344 | 14.6686
| 146Y-147Y | 465.3535 | f, m | 11.9851 | 12.2182 | 12.4506 | 12.6821 | 12.9126 | 13.142 | 13.3703 | 13.5973 | 13.823 | 14.0473
| 147Y-148Y | 465.406 | f, m | 11.9878 | 12.2209 | 12.4534 | 12.6849 | 12.9155 | 13.145 | 13.3733 | 13.6003 | 13.8261 | 14.0505
|  | 0 | f, m | #VALUE! | #VALUE! | #VALUE! | #VALUE! | #VALUE! | #VALUE! | #VALUE! | #VALUE! | #VALUE! | #VALUE!
15 | 148Y- 151Y | 461.4679 | S, [N/mm²] | 74.903 | 73.4525 | 72.0614 | 70.7266 | 69.4456 | 68.2157 | 67.0344 | 65.8993 | 64.8082 | 63.7588 | 65
|  |  | T, [daN] | 3404.3392 | 3338.4176 | 3275.1888 | 3214.5228 | 3156.3003 | 3100.4021 | 3046.7145 | 2995.1238 | 2945.5322 | 2897.837 |  | 148Y- 151Y | 461.4679 | 402-AL1/52-ST1A | 65 | 5 | 0.067853 | -5 | 119.1912 | 3
|  |  | 3T, [daN] | 10213.0175 | 10015.2528 | 9825.5664 | 9643.5683 | 9468.9008 | 9301.2064 | 9140.1436 | 8985.3713 | 8836.5967 | 8693.5111
|  |  | f, m | 11.7631 | 11.9954 | 12.227 | 12.4577 | 12.6875 | 12.9163 | 13.1439 | 13.3703 | 13.5954 | 13.8191
|  |  | fl, m | 12.3397 | 12.5867 | 12.8319 | 13.075 | 13.3162 | 13.5553 | 13.7922 | 14.0271 | 14.2599 | 14.4906
| 148Y-149Y | 455.6426 | f, m | 11.468 | 11.6945 | 11.9202 | 12.1452 | 12.3692 | 12.5922 | 12.8141 | 13.0348 | 13.2543 | 13.4725
| 149Y-150Y | 455.6447 | f, m | 11.4681 | 11.6946 | 11.9203 | 12.1453 | 12.3693 | 12.5923 | 12.8142 | 13.035 | 13.2544 | 13.4726
| 150Y-151Y | 472.4983 | f, m | 12.3322 | 12.5757 | 12.8185 | 13.0604 | 13.3013 | 13.5411 | 13.7797 | 14.0171 | 14.2531 | 14.4877
|  | 0 | f, m | #VALUE! | #VALUE! | #VALUE! | #VALUE! | #VALUE! | #VALUE! | #VALUE! | #VALUE! | #VALUE! | #VALUE!
16 | 151Y- 154Y | 407.5872 | S, [N/mm²] | 77.0196 | 75.2112 | 73.4838 | 71.8338 | 70.2576 | 68.7518 | 67.3129 | 65.9376 | 64.6227 | 63.3649 | 65
|  |  | T, [daN] | 3500.5423 | 3418.3503 | 3339.8371 | 3264.8457 | 3193.2081 | 3124.7671 | 3059.3711 | 2996.863 | 2937.1017 | 2879.9358 |  | 151Y- 154Y | 407.5872 | 402-AL1/52-ST1A | 65 | 5 | 0.068024 | -5 | 117.0229 | 3
|  |  | 3T, [daN] | 10501.6268 | 10255.0508 | 10019.5114 | 9794.5372 | 9579.6243 | 9374.3014 | 9178.1134 | 8990.5889 | 8811.3052 | 8639.8073
|  |  | f, m | 8.9244 | 9.139 | 9.3538 | 9.5686 | 9.7833 | 9.9976 | 10.2113 | 10.4243 | 10.6364 | 10.8475
|  |  | fl, m | 9.4166 | 9.6513 | 9.8846 | 10.1163 | 10.3464 | 10.5746 | 10.801 | 11.0254 | 11.2479 | 11.4682
| 151Y-152Y | 247.1368 | f, m | 3.281 | 3.3599 | 3.4389 | 3.5179 | 3.5968 | 3.6756 | 3.7542 | 3.8325 | 3.9105 | 3.9881
| 152Y-153Y | 420.3662 | f, m | 9.4928 | 9.721 | 9.9495 | 10.1781 | 10.4064 | 10.6343 | 10.8616 | 11.0882 | 11.3138 | 11.5384
| 153Y-154Y | 461.2686 | f, m | 11.43 | 11.7048 | 11.9799 | 12.2551 | 12.53 | 12.8045 | 13.0782 | 13.351 | 13.6226 | 13.893
|  | 0 | f, m | #VALUE! | #VALUE! | #VALUE! | #VALUE! | #VALUE! | #VALUE! | #VALUE! | #VALUE! | #VALUE! | #VALUE!
1 | #REF! | #REF! | S, [N/mm²] | #VALUE! | #VALUE! | #VALUE! | #VALUE! | #VALUE! | #VALUE! | #VALUE! | #VALUE! | #VALUE! | #VALUE! | #REF!
17 | 154Y- 156Y | 360.0712 | S, [N/mm²] | 79.3239 | 77.1183 | 75.016 | 73.0135 | 71.1071 | 69.2927 | 67.5663 | 65.9239 | 64.361 | 62.8739 | 65
|  |  | T, [daN] | 3605.2734 | 3505.0284 | 3409.4755 | 3318.4629 | 3231.8172 | 3149.3543 | 3070.8899 | 2996.2399 | 2925.2091 | 2857.6188 |  | 154Y- 156Y | 360.0712 | 402-AL1/52-ST1A | 65 | 5 | 0.068196 | -5 | 114.6541 | 3
|  |  | 3T, [daN] | 10815.8202 | 10515.0853 | 10228.4264 | 9955.3886 | 9695.4517 | 9448.0629 | 9212.6698 | 8988.7196 | 8775.6272 | 8572.8563
|  |  | f, m | 6.7626 | 6.956 | 7.1509 | 7.347 | 7.544 | 7.7415 | 7.9393 | 8.1371 | 8.3347 | 8.5319
|  |  | fl, m | 7.1648 | 7.3838 | 7.6024 | 7.8202 | 8.0371 | 8.2528 | 8.467 | 8.6797 | 8.8905 | 9.0995
| 154Y-155Y | 368.316 | f, m | 7.0758 | 7.2782 | 7.4821 | 7.6873 | 7.8934 | 8.1001 | 8.3071 | 8.5141 | 8.7208 | 8.9271
| 155Y-156Y | 351.2173 | f, m | 6.4341 | 6.6181 | 6.8036 | 6.9902 | 7.1776 | 7.3655 | 7.5537 | 7.7419 | 7.9299 | 8.1174
|  | 0 | f, m | #VALUE! | #VALUE! | #VALUE! | #VALUE! | #VALUE! | #VALUE! | #VALUE! | #VALUE! | #VALUE! | #VALUE!
18 | 156Y- 164Y | 372.0034 | S, [N/mm²] | 78.7048 | 76.6063 | 74.6054 | 72.6985 | 70.8819 | 69.1515 | 67.5034 | 65.9335 | 64.438 | 63.013 | 65
|  |  | T, [daN] | 3577.132 | 3481.7578 | 3390.8157 | 3304.1483 | 3221.5825 | 3142.9339 | 3068.0292 | 2996.6787 | 2928.7091 | 2863.9416 |  | 156Y- 164Y | 372.0034 | 402-AL1/52-ST1A | 65 | 5 | 0.06815 | -5 | 115.2949 | 3
|  |  | 3T, [daN] | 10731.396 | 10445.2735 | 10172.447 | 9912.445 | 9664.7475 | 9428.8017 | 9204.0876 | 8990.0362 | 8786.1274 | 8591.8249
|  |  | f, m | 7.275 | 7.4742 | 7.6747 | 7.876 | 8.0779 | 8.28 | 8.4822 | 8.6841 | 8.8857 | 9.0866
|  |  | fl, m | 7.7012 | 7.9246 | 8.1473 | 8.3691 | 8.5897 | 8.8088 | 9.0264 | 9.2423 | 9.4563 | 9.6684
| 156Y-157Y | 433.0471 | f, m | 9.8584 | 10.1285 | 10.4001 | 10.6729 | 10.9464 | 11.2204 | 11.4943 | 11.768 | 12.0411 | 12.3134
| 157Y-158Y | 258.1385 | f, m | 3.503 | 3.599 | 3.6955 | 3.7924 | 3.8896 | 3.987 | 4.0843 | 4.1816 | 4.2786 | 4.3754
| 158Y-159Y | 349.8406 | f, m | 6.4339 | 6.6102 | 6.7875 | 6.9655 | 7.144 | 7.3228 | 7.5016 | 7.6802 | 7.8584 | 8.0362
| 159Y-160Y | 263.1749 | f, m | 3.641 | 3.7408 | 3.8411 | 3.9419 | 4.0429 | 4.1441 | 4.2452 | 4.3463 | 4.4472 | 4.5477
| 160Y-161Y | 266.8717 | f, m | 3.7441 | 3.8466 | 3.9498 | 4.0534 | 4.1573 | 4.2613 | 4.3653 | 4.4693 | 4.573 | 4.6764
| 161Y-162Y | 418.9151 | f, m | 9.2255 | 9.4782 | 9.7324 | 9.9877 | 10.2436 | 10.5 | 10.7563 | 11.0124 | 11.268 | 11.5228
| 162Y-163Y | 408.6346 | f, m | 8.7782 | 9.0187 | 9.2606 | 9.5035 | 9.747 | 9.991 | 10.2349 | 10.4786 | 10.7218 | 10.9642
| 163Y-164Y | 408.7458 | f, m | 8.783 | 9.0236 | 9.2656 | 9.5087 | 9.7523 | 9.9964 | 10.2404 | 10.4843 | 10.7276 | 10.9702
|  | 0 | f, m | #VALUE! | #VALUE! | #VALUE! | #VALUE! | #VALUE! | #VALUE! | #VALUE! | #VALUE! | #VALUE! | #VALUE!
19 | 164Y - L507 165 | 427.0713 | S, [N/mm²] | 76.1966 | 74.5285 | 72.9329 | 71.4064 | 69.9459 | 68.548 | 67.2099 | 65.9284 | 64.7008 | 63.5241 | 65
|  |  | T, [daN] | 3463.136 | 3387.321 | 3314.8003 | 3245.422 | 3179.0399 | 3115.5077 | 3054.6899 | 2996.4458 | 2940.6506 | 2887.1689 |  | 164Y - L507 165 | 427.0713 | 402-AL1/52-ST1A | 65 | 5 | 0.06796 | -5 | 117.8643 | 3
|  |  | 3T, [daN] | 10389.4079 | 10161.9631 | 9944.4008 | 9736.2659 | 9537.1196 | 9346.523 | 9164.0698 | 8989.3373 | 8821.9517 | 8661.5066
|  |  | f, m | 9.9038 | 10.1255 | 10.347 | 10.5682 | 10.7889 | 11.0089 | 11.2281 | 11.4463 | 11.6635 | 11.8796
|  |  | fl, m | 10.4287 | 10.6684 | 10.9065 | 11.1428 | 11.3773 | 11.6098 | 11.8404 | 12.0689 | 12.2953 | 12.5197
| 164Y-L507 165 | 427.0713 | f, m | 9.9038 | 10.1255 | 10.347 | 10.5682 | 10.7889 | 11.0089 | 11.2281 | 11.4463 | 11.6635 | 11.8796
|  | 0 | f, m | #VALUE! | #VALUE! | #VALUE! | #VALUE! | #VALUE! | #VALUE! | #VALUE! | #VALUE! | #VALUE! | #VALUE!
1 | #REF! | #REF! | S, [N/mm²] | #VALUE! | #VALUE! | #VALUE! | #VALUE! | #VALUE! | #VALUE! | #VALUE! | #VALUE! | #VALUE! | #VALUE! | #REF!

## Trossi mont
|  |  | 330/110kV Tartu-Sindi õhuliini ehitus II ehitusetapp, Puhja - Viljandi | [8 empty] | KPL1010-K1.1-T7.3 M2
|  |  | Piksekaitsetrossi ripete tabel | [15 empty] | Lähtereziim
POS N° | Masti nr | VISANGU PIKKUS | ÜHE JUHTME MONTEERIMISJÕUD T (daN=kgf), KOLME JUHTME MONTEERIMISJÕUD T (daN=kgf), RIPE f ENNE JA RIPE fl PEALE VENIMIST MEETRITES (m) ÕHUTEMPERATUURIL t (°C) | [10 empty] | AASTA KESKMINE PINGSUS | Visang | Taandatud Visang | Juhe | EDS | Režiimi number | Erikoormus | Temp | Pingsus | Osajuhtmete arv
| N°-N° | m |  | -20 | -15 | -10 | -5 | 0 | 5 | 10 | 15 | 20 | 25 | N/mm2
Tross 1x(9,9-S1A - 19)
1 | 58Y - 94Y | 485.8607 | S, [N/mm²] | 123.244 | 121.5937 | 119.9984 | 118.4555 | 116.9625 | 115.5172 | 114.1174 | 112.7611 | 111.4462 | 110.1709 | 115.5172
|  |  | T, [daN] | 826.9672 | 815.8934 | 805.1892 | 794.8362 | 784.8183 | 775.1204 | 765.728 | 756.6268 | 747.804 | 739.2467 |  | 58Y - 94Y | 485.8607 | 9,9-S1A - 19 | 115.5172 | 6 | 0.27309 | -5 | 438.3389 | 1
|  |  | f, m | 12.8092 | 12.983 | 13.1556 | 13.327 | 13.4971 | 13.666 | 13.8336 | 14 | 14.1652 | 14.3292
|  |  | fl, m | 12.8092 | 12.983 | 13.1556 | 13.327 | 13.4971 | 13.666 | 13.8336 | 14 | 14.1652 | 14.3292
| 58Y-59Y | 484.0612 | f, m | 12.7145 | 12.887 | 13.0584 | 13.2285 | 13.3973 | 13.5649 | 13.7313 | 13.8965 | 14.0604 | 14.2232
| 59Y-60Y | 508.3063 | f, m | 14.02 | 14.2103 | 14.3992 | 14.5868 | 14.773 | 14.9578 | 15.1413 | 15.3234 | 15.5042 | 15.6837
| 60Y-61Y | 503.3525 | f, m | 13.7481 | 13.9347 | 14.1199 | 14.3039 | 14.4864 | 14.6677 | 14.8476 | 15.0262 | 15.2035 | 15.3795
| 61Y-62Y | 492.57 | f, m | 13.1654 | 13.3441 | 13.5215 | 13.6976 | 13.8724 | 14.046 | 14.2183 | 14.3893 | 14.5591 | 14.7276
| 62Y-63Y | 517.1659 | f, m | 14.513 | 14.71 | 14.9056 | 15.0997 | 15.2924 | 15.4838 | 15.6737 | 15.8622 | 16.0494 | 16.2352
| 63Y-64Y | 479.9911 | f, m | 12.5016 | 12.6712 | 12.8397 | 13.0069 | 13.173 | 13.3378 | 13.5014 | 13.6638 | 13.825 | 13.985
| 64Y-65Y | 483.2545 | f, m | 12.6721 | 12.8441 | 13.0149 | 13.1844 | 13.3527 | 13.5198 | 13.6856 | 13.8502 | 14.0136 | 14.1758
| 65Y-66Y | 490.313 | f, m | 13.045 | 13.2221 | 13.3979 | 13.5724 | 13.7456 | 13.9176 | 14.0883 | 14.2578 | 14.426 | 14.593
| 66Y-67Y | 492.9076 | f, m | 13.1835 | 13.3624 | 13.54 | 13.7164 | 13.8915 | 14.0653 | 14.2378 | 14.4091 | 14.5791 | 14.7478
| 67Y-68Y | 492.9067 | f, m | 13.1834 | 13.3623 | 13.54 | 13.7163 | 13.8914 | 14.0652 | 14.2377 | 14.409 | 14.579 | 14.7478
| 68Y-69Y | 492.9076 | f, m | 13.1835 | 13.3624 | 13.54 | 13.7164 | 13.8915 | 14.0653 | 14.2378 | 14.4091 | 14.5791 | 14.7478
| 69Y-70Y | 515.7389 | f, m | 14.433 | 14.6289 | 14.8234 | 15.0165 | 15.2082 | 15.3984 | 15.5873 | 15.7748 | 15.9609 | 16.1457
| 70Y-71Y | 497.0875 | f, m | 13.408 | 13.59 | 13.7706 | 13.95 | 14.1281 | 14.3048 | 14.4803 | 14.6545 | 14.8274 | 14.999
| 71Y-72Y | 496.9247 | f, m | 13.3992 | 13.5811 | 13.7616 | 13.9409 | 14.1188 | 14.2955 | 14.4708 | 14.6449 | 14.8177 | 14.9892
| 72Y-73Y | 486.7316 | f, m | 12.8551 | 13.0296 | 13.2028 | 13.3748 | 13.5455 | 13.715 | 13.8832 | 14.0502 | 14.216 | 14.3806
| 73Y-74Y | 486.791 | f, m | 12.8583 | 13.0328 | 13.2061 | 13.3781 | 13.5488 | 13.7184 | 13.8866 | 14.0537 | 14.2195 | 14.3841
| 74Y-75Y | 486.7577 | f, m | 12.8565 | 13.031 | 13.2043 | 13.3762 | 13.547 | 13.7165 | 13.8847 | 14.0517 | 14.2175 | 14.3821
| 75Y-76Y | 486.7581 | f, m | 12.8565 | 13.031 | 13.2043 | 13.3763 | 13.547 | 13.7165 | 13.8848 | 14.0518 | 14.2176 | 14.3821
| 76Y-77Y | 486.7577 | f, m | 12.8565 | 13.031 | 13.2043 | 13.3762 | 13.547 | 13.7165 | 13.8847 | 14.0517 | 14.2175 | 14.3821
| 77Y-78Y | 484.6435 | f, m | 12.7451 | 12.9181 | 13.0898 | 13.2603 | 13.4296 | 13.5976 | 13.7644 | 13.9299 | 14.0943 | 14.2574
| 78Y-79Y | 488.562 | f, m | 12.952 | 13.1278 | 13.3023 | 13.4756 | 13.6476 | 13.8184 | 13.9879 | 14.1561 | 14.3231 | 14.4889
| 79Y-80Y | 484.711 | f, m | 12.7486 | 12.9217 | 13.0935 | 13.264 | 13.4333 | 13.6014 | 13.7682 | 13.9338 | 14.0982 | 14.2614
| 80Y-81Y | 484.6343 | f, m | 12.7446 | 12.9176 | 13.0893 | 13.2598 | 13.4291 | 13.5971 | 13.7639 | 13.9294 | 14.0938 | 14.2569
| 81Y-82Y | 484.6217 | f, m | 12.7439 | 12.9169 | 13.0886 | 13.2591 | 13.4284 | 13.5964 | 13.7631 | 13.9287 | 14.093 | 14.2562
| 82Y-83Y | 484.1678 | f, m | 12.7201 | 12.8927 | 13.0641 | 13.2343 | 13.4032 | 13.5709 | 13.7374 | 13.9026 | 14.0666 | 14.2295
| 83Y-84Y | 484.6603 | f, m | 12.746 | 12.919 | 13.0907 | 13.2612 | 13.4305 | 13.5985 | 13.7653 | 13.9309 | 14.0953 | 14.2584
| 84Y-85Y | 479.843 | f, m | 12.4939 | 12.6634 | 12.8318 | 12.9989 | 13.1648 | 13.3295 | 13.493 | 13.6553 | 13.8165 | 13.9764
| 85Y-86Y | 481.2369 | f, m | 12.5665 | 12.7371 | 12.9064 | 13.0745 | 13.2414 | 13.4071 | 13.5716 | 13.7348 | 13.8968 | 14.0577
| 86Y-87Y | 498.8429 | f, m | 13.5029 | 13.6861 | 13.8681 | 14.0487 | 14.228 | 14.406 | 14.5827 | 14.7582 | 14.9323 | 15.1051
| 87Y-88Y | 478.4024 | f, m | 12.4189 | 12.5875 | 12.7548 | 12.921 | 13.0859 | 13.2496 | 13.4121 | 13.5735 | 13.7336 | 13.8926
| 88Y-89Y | 461.7583 | f, m | 11.5698 | 11.7269 | 11.8828 | 12.0376 | 12.1912 | 12.3437 | 12.4951 | 12.6454 | 12.7946 | 12.9427
| 89Y-90Y | 463.1465 | f, m | 11.6395 | 11.7975 | 11.9543 | 12.11 | 12.2646 | 12.4181 | 12.5704 | 12.7216 | 12.8717 | 13.0207
| 90Y-91Y | 462.119 | f, m | 11.5879 | 11.7452 | 11.9013 | 12.0564 | 12.2103 | 12.363 | 12.5147 | 12.6652 | 12.8146 | 12.963
| 91Y-92Y | 462.8299 | f, m | 11.6236 | 11.7814 | 11.938 | 12.0935 | 12.2479 | 12.4011 | 12.5532 | 12.7042 | 12.8541 | 13.0029
| 92Y-93Y | 448.9866 | f, m | 10.9387 | 11.0871 | 11.2345 | 11.3809 | 11.5261 | 11.6704 | 11.8135 | 11.9556 | 12.0967 | 12.2367
| 93Y-94Y | 451.2217 | f, m | 11.0479 | 11.1978 | 11.3467 | 11.4945 | 11.6412 | 11.7868 | 11.9314 | 12.0749 | 12.2174 | 12.3588
|  | 0 | f, m | #VALUE! | #VALUE! | #VALUE! | #VALUE! | #VALUE! | #VALUE! | #VALUE! | #VALUE! | #VALUE! | #VALUE!
1 | 94Y - 103Y | 457.5549 | S, [N/mm²] | 125.8926 | 123.974 | 122.126 | 120.3451 | 118.6277 | 116.9708 | 115.3715 | 113.8269 | 112.3344 | 110.8914 | 116.9708
|  |  | T, [daN] | 844.7392 | 831.8657 | 819.4657 | 807.5153 | 795.992 | 784.8743 | 774.1429 | 763.7787 | 753.764 | 744.0813 |  | 94Y - 103Y | 457.5549 | 9,9-S1A - 19 | 116.9708 | 6 | 0.27462 | -5 | 433.6572 | 1
|  |  | f, m | 11.1212 | 11.2933 | 11.4642 | 11.6338 | 11.8022 | 11.9694 | 12.1353 | 12.3 | 12.4634 | 12.6256
|  |  | fl, m | 11.1212 | 11.2933 | 11.4642 | 11.6338 | 11.8022 | 11.9694 | 12.1353 | 12.3 | 12.4634 | 12.6256
| 94Y-95Y | 493.6389 | f, m | 12.9444 | 13.1447 | 13.3436 | 13.5411 | 13.7371 | 13.9317 | 14.1249 | 14.3165 | 14.5067 | 14.6955
| 95Y-96Y | 447.4408 | f, m | 10.6349 | 10.7995 | 10.9629 | 11.1252 | 11.2862 | 11.4461 | 11.6048 | 11.7622 | 11.9185 | 12.0736
| 96Y-97Y | 446.4984 | f, m | 10.5902 | 10.7541 | 10.9168 | 11.0784 | 11.2387 | 11.3979 | 11.5559 | 11.7127 | 11.8684 | 12.0228
| 97Y-98Y | 446.4978 | f, m | 10.5902 | 10.754 | 10.9168 | 11.0783 | 11.2387 | 11.3979 | 11.5559 | 11.7127 | 11.8683 | 12.0228
| 98Y-99Y | 446.4988 | f, m | 10.5902 | 10.7541 | 10.9168 | 11.0784 | 11.2388 | 11.398 | 11.556 | 11.7128 | 11.8684 | 12.0228
| 99Y-100Y | 446.4975 | f, m | 10.5901 | 10.754 | 10.9168 | 11.0783 | 11.2387 | 11.3979 | 11.5559 | 11.7127 | 11.8683 | 12.0228
| 100Y-101Y | 453.3786 | f, m | 10.9191 | 11.088 | 11.2558 | 11.4224 | 11.5878 | 11.7519 | 11.9148 | 12.0765 | 12.2369 | 12.3962
| 101Y-102Y | 453.3773 | f, m | 10.919 | 11.088 | 11.2558 | 11.4223 | 11.5877 | 11.7518 | 11.9147 | 12.0764 | 12.2369 | 12.3961
| 102Y-103Y | 476.5488 | f, m | 12.0636 | 12.2503 | 12.4357 | 12.6197 | 12.8024 | 12.9838 | 13.1638 | 13.3424 | 13.5197 | 13.6956
|  | 0 | f, m | #VALUE! | #VALUE! | #VALUE! | #VALUE! | #VALUE! | #VALUE! | #VALUE! | #VALUE! | #VALUE! | #VALUE!
1 | 103Y- 109Y | 447.2121 | S, [N/mm²] | 127.5577 | 125.5038 | 123.5287 | 121.6279 | 119.7978 | 118.0349 | 116.3356 | 114.6968 | 113.1156 | 111.5889 | 117.6248
|  |  | T, [daN] | 855.9121 | 842.1308 | 828.8773 | 816.123 | 803.843 | 792.0142 | 780.6117 | 769.6155 | 759.0057 | 748.7615 |  | 103Y- 109Y | 447.2121 | 9,9-S1A - 19 | 117.6248 | 6 | 0.27462 | -5 | 431.8869 | 1
|  |  | f, m | 10.4854 | 10.657 | 10.8274 | 10.9966 | 11.1646 | 11.3313 | 11.4968 | 11.6611 | 11.8241 | 11.9859
|  |  | fl, m | 10.4854 | 10.657 | 10.8274 | 10.9966 | 11.1646 | 11.3313 | 11.4968 | 11.6611 | 11.8241 | 11.9859
| 103Y-104Y | 427.6512 | f, m | 9.5882 | 9.7451 | 9.9009 | 10.0556 | 10.2093 | 10.3617 | 10.5131 | 10.6633 | 10.8124 | 10.9603
| 104Y-105Y | 450.8276 | f, m | 10.6556 | 10.83 | 11.0032 | 11.1751 | 11.3458 | 11.5153 | 11.6835 | 11.8504 | 12.0161 | 12.1805
| 105Y-106Y | 450.8273 | f, m | 10.6556 | 10.83 | 11.0031 | 11.1751 | 11.3458 | 11.5153 | 11.6835 | 11.8504 | 12.0161 | 12.1804
| 106Y-107Y | 450.8267 | f, m | 10.6556 | 10.8299 | 11.0031 | 11.1751 | 11.3458 | 11.5152 | 11.6834 | 11.8504 | 12.016 | 12.1804
| 107Y-108Y | 450.8276 | f, m | 10.6556 | 10.83 | 11.0032 | 11.1751 | 11.3458 | 11.5153 | 11.6835 | 11.8504 | 12.0161 | 12.1805
| 108Y-109Y | 450.8276 | f, m | 10.6556 | 10.83 | 11.0032 | 11.1751 | 11.3458 | 11.5153 | 11.6835 | 11.8504 | 12.0161 | 12.1805
|  | 0 | f, m | #VALUE! | #VALUE! | #VALUE! | #VALUE! | #VALUE! | #VALUE! | #VALUE! | #VALUE! | #VALUE! | #VALUE!
1 | 109Y- 117Y | 443.4097 | S, [N/mm²] | 127.2931 | 125.2217 | 123.2302 | 121.3143 | 119.4705 | 117.6948 | 115.9838 | 114.3343 | 112.743 | 111.2072 | 117.6948
|  |  | T, [daN] | 854.1364 | 840.2374 | 826.8744 | 814.0193 | 801.6473 | 789.7321 | 778.2512 | 767.1831 | 756.5053 | 746.2002 |  | 109Y- 117Y | 443.4097 | 9,9-S1A - 19 | 117.6948 | 6 | 0.27541 | -5 | 430.9202 | 1
|  |  | f, m | 10.3293 | 10.5001 | 10.6698 | 10.8383 | 11.0056 | 11.1716 | 11.3364 | 11.5 | 11.6623 | 11.8234
|  |  | fl, m | 10.3293 | 10.5001 | 10.6698 | 10.8383 | 11.0056 | 11.1716 | 11.3364 | 11.5 | 11.6623 | 11.8234
| 109Y-110Y | 443.3314 | f, m | 10.3256 | 10.4964 | 10.6661 | 10.8345 | 11.0017 | 11.1677 | 11.3324 | 11.4959 | 11.6582 | 11.8192
| 110Y-111Y | 448.4081 | f, m | 10.5635 | 10.7382 | 10.9117 | 11.0841 | 11.2551 | 11.4249 | 11.5935 | 11.7607 | 11.9267 | 12.0914
| 111Y-112Y | 437.3987 | f, m | 10.0511 | 10.2174 | 10.3825 | 10.5465 | 10.7092 | 10.8708 | 11.0312 | 11.1903 | 11.3483 | 11.505
| 112Y-113Y | 443.298 | f, m | 10.3241 | 10.4948 | 10.6644 | 10.8329 | 11 | 11.166 | 11.3307 | 11.4942 | 11.6564 | 11.8174
| 113Y-114Y | 444.9399 | f, m | 10.4007 | 10.5727 | 10.7436 | 10.9133 | 11.0817 | 11.2489 | 11.4148 | 11.5795 | 11.7429 | 11.9051
| 114Y-115Y | 443.3216 | f, m | 10.3252 | 10.496 | 10.6656 | 10.834 | 11.0012 | 11.1672 | 11.3319 | 11.4954 | 11.6577 | 11.8187
| 115Y-116Y | 443.0326 | f, m | 10.3117 | 10.4823 | 10.6517 | 10.8199 | 10.9869 | 11.1526 | 11.3172 | 11.4804 | 11.6425 | 11.8033
| 116Y-117Y | 443.3321 | f, m | 10.3257 | 10.4965 | 10.6661 | 10.8345 | 11.0017 | 11.1677 | 11.3325 | 11.496 | 11.6582 | 11.8192
|  | 0 | f, m | #VALUE! | #VALUE! | #VALUE! | #VALUE! | #VALUE! | #VALUE! | #VALUE! | #VALUE! | #VALUE! | #VALUE!
1 | 117Y- 118Y | 440.2187 | S, [N/mm²] | 127.9346 | 125.8144 | 123.777 | 121.818 | 119.9334 | 118.1195 | 116.3725 | 114.6891 | 113.066 | 111.5002 | 118.1195
|  |  | T, [daN] | 858.4414 | 844.2145 | 830.5435 | 817.3988 | 804.7533 | 792.5821 | 780.8596 | 769.5635 | 758.673 | 748.1664 |  | 117Y- 118Y | 440.2187 | 9,9-S1A - 19 | 118.1195 | 6 | 0.2756 | -5 | 430.6853 | 1
|  |  | f, m | 10.1301 | 10.3008 | 10.4703 | 10.6387 | 10.8059 | 10.9718 | 11.1365 | 11.3 | 11.4622 | 11.6232
|  |  | fl, m | 10.1301 | 10.3008 | 10.4703 | 10.6387 | 10.8059 | 10.9718 | 11.1365 | 11.3 | 11.4622 | 11.6232
|  | 440.2187 | f, m | 10.1301 | 10.3008 | 10.4703 | 10.6387 | 10.8059 | 10.9718 | 11.1365 | 11.3 | 11.4622 | 11.6232
|  | 0 | f, m | #VALUE! | #VALUE! | #VALUE! | #VALUE! | #VALUE! | #VALUE! | #VALUE! | #VALUE! | #VALUE! | #VALUE!
1 | 118Y- 121Y | 352.769 | S, [N/mm²] | 142.925 | 139.2298 | 135.7191 | 132.3838 | 129.2143 | 126.2019 | 123.3378 | 120.6134 | 118.0206 | 115.5517 | 126.2019
|  |  | T, [daN] | 959.0265 | 934.2322 | 910.6753 | 888.2951 | 867.0283 | 846.8149 | 827.5967 | 809.3159 | 791.9182 | 775.3516 |  | 118Y- 121Y | 352.769 | 9,9-S1A - 19 | 126.2019 | 6 | 0.28124 | -5 | 411.1922 | 1
|  |  | 1T, [daN] | 959.0265 | 139.2298 | 135.7191 | 132.3838 | 129.2143 | 126.2019 | 123.3378 | 120.6134 | 118.0206 | 115.5517
|  |  | f, m | 5.8229 | 5.9774 | 6.132 | 6.2865 | 6.4407 | 6.5944 | 6.7476 | 6.9 | 7.0516 | 7.2023
|  |  | fl, m | 5.8229 | 5.9774 | 6.132 | 6.2865 | 6.4407 | 6.5944 | 6.7476 | 6.9 | 7.0516 | 7.2023
| 118Y-119Y | 349.9362 | f, m | 5.7297 | 5.8818 | 6.0339 | 6.186 | 6.3377 | 6.489 | 6.6397 | 6.7896 | 6.9388 | 7.087
| 119Y-120Y | 354.2229 | f, m | 5.871 | 6.0268 | 6.1827 | 6.3384 | 6.4939 | 6.6489 | 6.8033 | 6.957 | 7.1098 | 7.2617
| 120Y-121Y | 354.0972 | f, m | 5.8668 | 6.0225 | 6.1783 | 6.3339 | 6.4893 | 6.6442 | 6.7985 | 6.9521 | 7.1048 | 7.2566
|  | 0 | f, m | #VALUE! | #VALUE! | #VALUE! | #VALUE! | #VALUE! | #VALUE! | #VALUE! | #VALUE! | #VALUE! | #VALUE!
1 | 121Y- 126Y | 429.8341 | S, [N/mm²] | 129.5766 | 127.3093 | 125.1337 | 123.0453 | 121.0392 | 119.1112 | 117.2572 | 115.4732 | 113.7558 | 112.1013 | 119.1112
|  |  | T, [daN] | 869.4591 | 854.2452 | 839.6471 | 825.6337 | 812.1731 | 799.2364 | 786.7957 | 774.8252 | 763.3012 | 752.1994 |  | 121Y- 126Y | 429.8341 | 9,9-S1A - 19 | 119.1112 | 6 | 0.2762 | -5 | 429.1585 | 1
|  |  | f, m | 9.5354 | 9.7052 | 9.874 | 10.0415 | 10.208 | 10.3732 | 10.5372 | 10.7 | 10.8616 | 11.0219
|  |  | fl, m | 9.5354 | 9.7052 | 9.874 | 10.0415 | 10.208 | 10.3732 | 10.5372 | 10.7 | 10.8616 | 11.0219
| 121Y-122Y | 449.0442 | f, m | 10.4068 | 10.5921 | 10.7762 | 10.9592 | 11.1408 | 11.3211 | 11.5001 | 11.6778 | 11.8541 | 12.0291
| 122Y-123Y | 441.3594 | f, m | 10.0536 | 10.2327 | 10.4106 | 10.5873 | 10.7627 | 10.9369 | 11.1099 | 11.2815 | 11.4518 | 11.6209
| 123Y-124Y | 449.2234 | f, m | 10.4151 | 10.6006 | 10.7849 | 10.9679 | 11.1497 | 11.3302 | 11.5093 | 11.6871 | 11.8636 | 12.0387
| 124Y-125Y | 436.5363 | f, m | 9.8351 | 10.0102 | 10.1843 | 10.3571 | 10.5288 | 10.6992 | 10.8684 | 11.0363 | 11.2029 | 11.3683
| 125Y-126Y | 347.702 | f, m | 6.2395 | 6.3507 | 6.4611 | 6.5707 | 6.6796 | 6.7877 | 6.8951 | 7.0016 | 7.1073 | 7.2122
|  | 0 | f, m | #VALUE! | #VALUE! | #VALUE! | #VALUE! | #VALUE! | #VALUE! | #VALUE! | #VALUE! | #VALUE! | #VALUE!
1 | 126Y- 128Y | 421.9297 | S, [N/mm²] | 130.2217 | 127.8619 | 125.6002 | 123.4311 | 121.3498 | 119.3514 | 117.4317 | 115.5863 | 113.8116 | 112.1035 | 119.3514
|  |  | T, [daN] | 873.7874 | 857.9535 | 842.7771 | 828.223 | 814.2568 | 800.8482 | 787.9667 | 775.5843 | 763.6755 | 752.2146 |  | 126Y- 128Y | 421.9297 | 9,9-S1A - 19 | 119.3514 | 6 | 0.27668 | -5 | 427.0869 | 1
|  |  | f, m | 9.1424 | 9.3111 | 9.4788 | 9.6454 | 9.8108 | 9.9751 | 10.1381 | 10.3 | 10.4606 | 10.62
|  |  | fl, m | 9.1424 | 9.3111 | 9.4788 | 9.6454 | 9.8108 | 9.9751 | 10.1381 | 10.3 | 10.4606 | 10.62
| 126Y-127Y | 417.491 | f, m | 8.9511 | 9.1163 | 9.2804 | 9.4435 | 9.6055 | 9.7663 | 9.926 | 10.0844 | 10.2417 | 10.3977
| 127Y-128Y | 426.2325 | f, m | 9.3298 | 9.502 | 9.6731 | 9.8431 | 10.0119 | 10.1796 | 10.346 | 10.5112 | 10.6751 | 10.8377
|  | 0 | f, m | #VALUE! | #VALUE! | #VALUE! | #VALUE! | #VALUE! | #VALUE! | #VALUE! | #VALUE! | #VALUE! | #VALUE!
1 | 128Y- 133Y | 408.36 | S, [N/mm²] | 133.5647 | 130.9401 | 128.4299 | 126.0279 | 123.7282 | 121.5253 | 119.4138 | 117.3888 | 115.4454 | 113.5795 | 121.5253
|  |  | T, [daN] | 896.2188 | 878.6083 | 861.765 | 845.6471 | 830.2163 | 815.4351 | 801.2666 | 787.6787 | 774.6389 | 762.1181 |  | 128Y- 133Y | 408.36 | 9,9-S1A - 19 | 121.5253 | 6 | 0.27751 | -5 | 425.8887 | 1
|  |  | f, m | 8.3495 | 8.5168 | 8.6833 | 8.8488 | 9.0133 | 9.1766 | 9.3389 | 9.5 | 9.6599 | 9.8186
|  |  | fl, m | 8.3495 | 8.5168 | 8.6833 | 8.8488 | 9.0133 | 9.1766 | 9.3389 | 9.5 | 9.6599 | 9.8186
| 128Y-129Y | 358.2959 | f, m | 6.4277 | 6.5565 | 6.6847 | 6.8121 | 6.9387 | 7.0645 | 7.1894 | 7.3134 | 7.4365 | 7.5587
| 129Y-130Y | 430.9754 | f, m | 9.2999 | 9.4863 | 9.6717 | 9.856 | 10.0392 | 10.2212 | 10.4019 | 10.5814 | 10.7595 | 10.9363
| 130Y-131Y | 417.9029 | f, m | 8.7443 | 8.9195 | 9.0939 | 9.2672 | 9.4394 | 9.6105 | 9.7805 | 9.9492 | 10.1167 | 10.2829
| 131Y-132Y | 450.3851 | f, m | 10.1564 | 10.36 | 10.5625 | 10.7638 | 10.9638 | 11.1626 | 11.36 | 11.5559 | 11.7505 | 11.9435
| 132Y-133Y | 357.258 | f, m | 6.3905 | 6.5186 | 6.646 | 6.7727 | 6.8986 | 7.0236 | 7.1478 | 7.2711 | 7.3935 | 7.515
|  | 0 | f, m | #VALUE! | #VALUE! | #VALUE! | #VALUE! | #VALUE! | #VALUE! | #VALUE! | #VALUE! | #VALUE! | #VALUE!
1 | 133Y- 136Y | 486.4629 | S, [N/mm²] | 123.5706 | 121.9128 | 120.3101 | 118.7603 | 117.2606 | 115.809 | 114.4031 | 113.0407 | 111.7203 | 110.4395 | 115.809
|  |  | T, [daN] | 829.1589 | 818.0347 | 807.281 | 796.8815 | 786.8189 | 777.0785 | 767.6446 | 758.5034 | 749.643 | 741.0489 |  | 133Y- 136Y | 486.4629 | 9,9-S1A - 19 | 115.809 | 6 | 0.27306 | -5 | 439.017 | 1
|  |  | f, m | 12.807 | 12.9812 | 13.1541 | 13.3258 | 13.4962 | 13.6654 | 13.8333 | 14 | 14.1655 | 14.3298
|  |  | fl, m | 12.807 | 12.9812 | 13.1541 | 13.3258 | 13.4962 | 13.6654 | 13.8333 | 14 | 14.1655 | 14.3298
| 133Y-134Y | 474.2297 | f, m | 12.171 | 12.3365 | 12.5008 | 12.664 | 12.8259 | 12.9867 | 13.1463 | 13.3047 | 13.462 | 13.6181
| 134Y-135Y | 492.2475 | f, m | 13.1134 | 13.2917 | 13.4688 | 13.6446 | 13.8191 | 13.9923 | 14.1642 | 14.3349 | 14.5044 | 14.6726
| 135Y-136Y | 492.2466 | f, m | 13.1134 | 13.2917 | 13.4687 | 13.6445 | 13.819 | 13.9922 | 14.1642 | 14.3349 | 14.5043 | 14.6725
|  | 0 | f, m | #VALUE! | #VALUE! | #VALUE! | #VALUE! | #VALUE! | #VALUE! | #VALUE! | #VALUE! | #VALUE! | #VALUE!
1 | 136Y- 137Y | 401.9424 | S, [N/mm²] | 134.1006 | 131.3906 | 128.8007 | 126.3245 | 123.9558 | 121.6885 | 119.5173 | 117.4366 | 115.4416 | 113.5276 | 121.6885
|  |  | T, [daN] | 899.8151 | 881.6311 | 864.2526 | 847.6372 | 831.7433 | 816.5301 | 801.9609 | 787.9995 | 774.6133 | 761.7702 |  | 136Y- 137Y | 401.9424 | 9,9-S1A - 19 | 121.6885 | 6 | 0.27791 | -5 | 423.9492 | 1
|  |  | f, m | 8.0568 | 8.2229 | 8.3883 | 8.5527 | 8.7162 | 8.8785 | 9.0398 | 9.2 | 9.359 | 9.5168
|  |  | fl, m | 8.0568 | 8.2229 | 8.3883 | 8.5527 | 8.7162 | 8.8785 | 9.0398 | 9.2 | 9.359 | 9.5168
| 136Y-137Y | 401.9424 | f, m | 8.0568 | 8.2229 | 8.3883 | 8.5527 | 8.7162 | 8.8785 | 9.0398 | 9.2 | 9.359 | 9.5168
|  | 0 | f, m | #VALUE! | #VALUE! | #VALUE! | #VALUE! | #VALUE! | #VALUE! | #VALUE! | #VALUE! | #VALUE! | #VALUE!
1 | 137Y- 138Y | 337.6243 | S, [N/mm²] | 147.9682 | 143.8081 | 139.8595 | 136.113 | 132.5589 | 129.1874 | 125.9887 | 122.9531 | 120.0714 | 117.3345 | 129.1874
|  |  | T, [daN] | 992.8668 | 964.9521 | 938.4572 | 913.3181 | 889.4701 | 866.8475 | 845.3839 | 825.0154 | 805.6788 | 787.3148 |  | 137Y- 138Y | 337.6243 | 9,9-S1A - 19 | 129.1874 | 6 | 0.28235 | -5 | 408.0811 | 1
|  |  | f, m | 5.1518 | 5.3009 | 5.4505 | 5.6006 | 5.7507 | 5.9008 | 6.0506 | 6.2 | 6.3488 | 6.4969
|  |  | fl, m | 5.1518 | 5.3009 | 5.4505 | 5.6006 | 5.7507 | 5.9008 | 6.0506 | 6.2 | 6.3488 | 6.4969
|  | 337.6243 | f, m | 5.1518 | 5.3009 | 5.4505 | 5.6006 | 5.7507 | 5.9008 | 6.0506 | 6.2 | 6.3488 | 6.4969
|  | 0 | f, m | #VALUE! | #VALUE! | #VALUE! | #VALUE! | #VALUE! | #VALUE! | #VALUE! | #VALUE! | #VALUE! | #VALUE!
1 | 138Y- 144Y | 417.2339 | S, [N/mm²] | 131.6419 | 129.1816 | 126.8253 | 124.5674 | 122.4027 | 120.3262 | 118.333 | 116.4188 | 114.5791 | 112.8102 | 120.3262
|  |  | T, [daN] | 883.3173 | 866.8083 | 850.9976 | 835.8476 | 821.3223 | 807.3889 | 794.0147 | 781.17 | 768.826 | 756.9564 |  | 138Y- 144Y | 417.2339 | 9,9-S1A - 19 | 120.3262 | 6 | 0.27696 | -5 | 427.0565 | 1
|  |  | f, m | 8.8436 | 9.012 | 9.1795 | 9.3458 | 9.5111 | 9.6753 | 9.8382 | 10 | 10.1606 | 10.3199
|  |  | fl, m | 8.8436 | 9.012 | 9.1795 | 9.3458 | 9.5111 | 9.6753 | 9.8382 | 10 | 10.1606 | 10.3199
| 138Y-139Y | 430.1601 | f, m | 9.4 | 9.5791 | 9.757 | 9.9339 | 10.1096 | 10.284 | 10.4573 | 10.6292 | 10.7999 | 10.9692
| 139Y-140Y | 430.1598 | f, m | 9.4 | 9.5791 | 9.757 | 9.9339 | 10.1096 | 10.284 | 10.4572 | 10.6292 | 10.7999 | 10.9692
| 140Y-141Y | 430.1287 | f, m | 9.3987 | 9.5777 | 9.7556 | 9.9324 | 10.1081 | 10.2825 | 10.4557 | 10.6277 | 10.7983 | 10.9676
| 141Y-142Y | 402.9914 | f, m | 8.2501 | 8.4073 | 8.5635 | 8.7187 | 8.8729 | 9.026 | 9.178 | 9.3289 | 9.4787 | 9.6274
| 142Y-143Y | 402.9913 | f, m | 8.2501 | 8.4073 | 8.5635 | 8.7187 | 8.8729 | 9.026 | 9.178 | 9.3289 | 9.4787 | 9.6274
| 143Y-144Y | 402.9913 | f, m | 8.2501 | 8.4073 | 8.5635 | 8.7187 | 8.8729 | 9.026 | 9.178 | 9.3289 | 9.4787 | 9.6274
|  | 0 | f, m | #VALUE! | #VALUE! | #VALUE! | #VALUE! | #VALUE! | #VALUE! | #VALUE! | #VALUE! | #VALUE! | #VALUE!
1 | 144Y- 148Y | 465.6427 | S, [N/mm²] | 124.7995 | 122.974 | 121.2134 | 119.5148 | 117.8752 | 116.2915 | 114.7612 | 113.2817 | 111.8504 | 110.4653 | 116.2915
|  |  | T, [daN] | 837.405 | 825.1554 | 813.3418 | 801.9441 | 790.9423 | 780.3157 | 770.0475 | 760.12 | 750.5165 | 741.2225 |  | 144Y- 148Y | 465.6427 | 9,9-S1A - 19 | 116.2915 | 6 | 0.27417 | -5 | 434.6429 | 1
|  |  | f, m | 11.6187 | 11.7912 | 11.9624 | 12.1324 | 12.3012 | 12.4687 | 12.635 | 12.8 | 12.9638 | 13.1263
|  |  | fl, m | 11.6187 | 11.7912 | 11.9624 | 12.1324 | 12.3012 | 12.4687 | 12.635 | 12.8 | 12.9638 | 13.1263
| 144Y-145Y | 455.6399 | f, m | 11.1249 | 11.29 | 11.454 | 11.6168 | 11.7784 | 11.9388 | 12.098 | 12.256 | 12.4128 | 12.5684
| 145Y-146Y | 475.5336 | f, m | 12.1175 | 12.2974 | 12.476 | 12.6533 | 12.8293 | 13.004 | 13.1774 | 13.3495 | 13.5204 | 13.6899
| 146Y-147Y | 465.3535 | f, m | 11.6042 | 11.7765 | 11.9476 | 12.1174 | 12.2859 | 12.4532 | 12.6193 | 12.7841 | 12.9477 | 13.11
| 147Y-148Y | 465.406 | f, m | 11.6069 | 11.7792 | 11.9503 | 12.1201 | 12.2887 | 12.456 | 12.6221 | 12.787 | 12.9506 | 13.113
|  | 0 | f, m | #VALUE! | #VALUE! | #VALUE! | #VALUE! | #VALUE! | #VALUE! | #VALUE! | #VALUE! | #VALUE! | #VALUE!
1 | 148Y- 151Y | 461.4679 | S, [N/mm²] | 125.8308 | 123.9406 | 122.1192 | 120.3631 | 118.6691 | 117.034 | 115.4552 | 113.9297 | 112.4551 | 111.029 | 117.034
|  |  | T, [daN] | 844.3249 | 831.6417 | 819.4202 | 807.6361 | 796.2696 | 785.2983 | 774.7045 | 764.4682 | 754.5735 | 745.0044 |  | 148Y- 151Y | 461.4679 | 9,9-S1A - 19 | 117.034 | 6 | 0.2744 | -5 | 434.8171 | 1
|  |  | f, m | 11.3177 | 11.4903 | 11.6617 | 11.8319 | 12.0008 | 12.1684 | 12.3348 | 12.5 | 12.6639 | 12.8266
|  |  | fl, m | 11.3177 | 11.4903 | 11.6617 | 11.8319 | 12.0008 | 12.1684 | 12.3348 | 12.5 | 12.6639 | 12.8266
| 148Y-149Y | 455.6426 | f, m | 11.0338 | 11.2021 | 11.3692 | 11.535 | 11.6997 | 11.8632 | 12.0254 | 12.1864 | 12.3462 | 12.5048
| 149Y-150Y | 455.6447 | f, m | 11.0339 | 11.2022 | 11.3693 | 11.5351 | 11.6998 | 11.8633 | 12.0255 | 12.1865 | 12.3463 | 12.5049
| 150Y-151Y | 472.4983 | f, m | 11.8653 | 12.0462 | 12.2259 | 12.4043 | 12.5813 | 12.7571 | 12.9316 | 13.1047 | 13.2766 | 13.4471
|  | 0 | f, m | #VALUE! | #VALUE! | #VALUE! | #VALUE! | #VALUE! | #VALUE! | #VALUE! | #VALUE! | #VALUE! | #VALUE!
1 | 151Y- 154Y | 407.5872 | S, [N/mm²] | 225.8669 | 219.384 | 213.1224 | 207.0842 | 201.27 | 195.6797 | 190.3115 | 185.1627 | 180.2296 | 175.5076 | 195.6797
|  |  | T, [daN] | 1515.5666 | 1472.0667 | 1430.0515 | 1389.5352 | 1350.522 | 1313.0109 | 1276.9901 | 1242.4419 | 1209.3406 | 1177.656 |  | 151Y- 154Y | 407.5872 | 9,9-S1A - 19 | 195.6797 | 6 | 0.27756 | -5 | 500.873 | 1
|  |  | f, m | 4.9187 | 5.0641 | 5.2129 | 5.3649 | 5.5198 | 5.6775 | 5.8377 | 6 | 6.1642 | 6.3301
|  |  | fl, m | 4.9187 | 5.0641 | 5.2129 | 5.3649 | 5.5198 | 5.6775 | 5.8377 | 6 | 6.1642 | 6.3301
| 151Y-152Y | 247.1368 | f, m | 1.8084 | 1.8618 | 1.9165 | 1.9724 | 2.0294 | 2.0873 | 2.1462 | 2.2059 | 2.2663 | 2.3272
| 152Y-153Y | 420.3662 | f, m | 5.232 | 5.3866 | 5.5449 | 5.7065 | 5.8714 | 6.0391 | 6.2095 | 6.3821 | 6.5568 | 6.7332
| 153Y-154Y | 461.2686 | f, m | 6.2997 | 6.4858 | 6.6764 | 6.8711 | 7.0696 | 7.2715 | 7.4766 | 7.6845 | 7.8949 | 8.1073
|  | 0 | f, m | #VALUE! | #VALUE! | #VALUE! | #VALUE! | #VALUE! | #VALUE! | #VALUE! | #VALUE! | #VALUE! | #VALUE!
1 | #REF! | #REF! | S, [N/mm²] | #VALUE! | #VALUE! | #VALUE! | #VALUE! | #VALUE! | #VALUE! | #VALUE! | #VALUE! | #VALUE! | #VALUE! | #REF!
1 | 154Y- 156Y | 360.0712 | S, [N/mm²] | 141.9029 | 138.3536 | 134.9793 | 131.7708 | 128.7193 | 125.8163 | 123.0535 | 120.4227 | 117.9164 | 115.5272 | 125.8163
|  |  | T, [daN] | 952.1682 | 928.353 | 905.7112 | 884.182 | 863.7063 | 844.2273 | 825.6889 | 808.0361 | 791.2191 | 775.1876 |  | 154Y- 156Y | 360.0712 | 9,9-S1A - 19 | 125.8163 | 6 | 0.28071 | -5 | 413.7188 | 1
|  |  | f, m | 6.1101 | 6.2669 | 6.4235 | 6.5799 | 6.7359 | 6.8913 | 7.0461 | 7.2 | 7.353 | 7.5051
|  |  | fl, m | 6.1101 | 6.2669 | 6.4235 | 6.5799 | 6.7359 | 6.8913 | 7.0461 | 7.2 | 7.353 | 7.5051
| 154Y-155Y | 368.316 | f, m | 6.3931 | 6.5571 | 6.7211 | 6.8847 | 7.0479 | 7.2105 | 7.3724 | 7.5335 | 7.6936 | 7.8527
| 155Y-156Y | 351.2173 | f, m | 5.8133 | 5.9625 | 6.1115 | 6.2603 | 6.4087 | 6.5566 | 6.7038 | 6.8503 | 6.9959 | 7.1405
|  | 0 | f, m | #VALUE! | #VALUE! | #VALUE! | #VALUE! | #VALUE! | #VALUE! | #VALUE! | #VALUE! | #VALUE! | #VALUE!
1 | 156Y- 164Y | 372.0034 | S, [N/mm²] | 140.4175 | 137.0884 | 133.9192 | 130.9019 | 128.028 | 125.2896 | 122.6792 | 120.1895 | 117.8135 | 115.5449 | 125.2896
|  |  | T, [daN] | 942.2015 | 919.8629 | 898.5977 | 878.3516 | 859.0677 | 840.6933 | 823.1773 | 806.4715 | 790.5288 | 775.306 |  | 156Y- 164Y | 372.0034 | 9,9-S1A - 19 | 125.2896 | 6 | 0.27988 | -5 | 417.7936 | 1
|  |  | f, m | 6.5908 | 6.7508 | 6.9106 | 7.0699 | 7.2286 | 7.3866 | 7.5437 | 7.7 | 7.8553 | 8.0095
|  |  | fl, m | 6.5908 | 6.7508 | 6.9106 | 7.0699 | 7.2286 | 7.3866 | 7.5437 | 7.7 | 7.8553 | 8.0095
| 156Y-157Y | 433.0471 | f, m | 8.9313 | 9.1482 | 9.3646 | 9.5805 | 9.7956 | 10.0097 | 10.2226 | 10.4344 | 10.6448 | 10.8538
| 157Y-158Y | 258.1385 | f, m | 3.1736 | 3.2506 | 3.3276 | 3.4043 | 3.4807 | 3.5568 | 3.6324 | 3.7077 | 3.7825 | 3.8567
| 158Y-159Y | 349.8406 | f, m | 5.8288 | 5.9704 | 6.1117 | 6.2526 | 6.3929 | 6.5326 | 6.6717 | 6.8099 | 6.9472 | 7.0836
| 159Y-160Y | 263.1749 | f, m | 3.2986 | 3.3787 | 3.4587 | 3.5384 | 3.6178 | 3.6969 | 3.7756 | 3.8538 | 3.9315 | 4.0087
| 160Y-161Y | 266.8717 | f, m | 3.3919 | 3.4743 | 3.5565 | 3.6385 | 3.7202 | 3.8015 | 3.8824 | 3.9628 | 4.0427 | 4.1221
| 161Y-162Y | 418.9151 | f, m | 8.3579 | 8.5608 | 8.7634 | 8.9654 | 9.1667 | 9.367 | 9.5663 | 9.7645 | 9.9614 | 10.157
| 162Y-163Y | 408.6346 | f, m | 7.9527 | 8.1458 | 8.3386 | 8.5308 | 8.7223 | 8.9129 | 9.1026 | 9.2911 | 9.4785 | 9.6646
| 163Y-164Y | 408.7458 | f, m | 7.957 | 8.1502 | 8.3431 | 8.5354 | 8.727 | 8.9178 | 9.1075 | 9.2962 | 9.4836 | 9.6699
|  | 0 | f, m | #VALUE! | #VALUE! | #VALUE! | #VALUE! | #VALUE! | #VALUE! | #VALUE! | #VALUE! | #VALUE! | #VALUE!
1 | 164Y - L507 165 | 427.0713 | S, [N/mm²] | 130.6645 | 128.3298 | 126.0908 | 123.9427 | 121.8805 | 119.8996 | 117.9958 | 116.165 | 114.4033 | 112.7073 | 119.8996
|  |  | T, [daN] | 876.759 | 861.093 | 846.0694 | 831.6553 | 817.818 | 804.5261 | 791.7518 | 779.467 | 767.6462 | 756.2661 |  | 164Y - L507 165 | 427.0713 | 9,9-S1A - 19 | 119.8996 | 6 | 0.27637 | -5 | 429.5196 | 1
|  |  | f, m | 9.3348 | 9.5047 | 9.6734 | 9.8411 | 10.0076 | 10.173 | 10.3371 | 10.5 | 10.6617 | 10.8221
|  |  | fl, m | 9.3348 | 9.5047 | 9.6734 | 9.8411 | 10.0076 | 10.173 | 10.3371 | 10.5 | 10.6617 | 10.8221
| 164Y-L105B 165 | 291.05 | f, m | 4.3355 | 4.4144 | 4.4928 | 4.5707 | 4.648 | 4.7248 | 4.801 | 4.8767 | 4.9518 | 5.0263
|  | 0 | f, m | #VALUE! | #VALUE! | #VALUE! | #VALUE! | #VALUE! | #VALUE! | #VALUE! | #VALUE! | #VALUE! | #VALUE!

## Trossi mont (2)
|  |  | 330/110kV Tartu-Sindi õhuliini ehitus II ehitusetapp, Puhja - Viljandi | [8 empty] | KPL1010-K1.1-T8.3 M2 |  |  |  | Reziimide tööleht: | Trossi rež (2)
|  |  | OPGW ripete tabel | [16 empty] | Lähtereziim
POS N° | Masti nr | VISANGU PIKKUS | ÜHE JUHTME MONTEERIMISJÕUD T (daN=kgf), KOLME JUHTME MONTEERIMISJÕUD T (daN=kgf), RIPE f ENNE JA RIPE fl PEALE VENIMIST MEETRITES (m) ÕHUTEMPERATUURIL t (°C) | [10 empty] | AASTA KESKMINE PINGSUS | Veerg | Visang | Taandatud Visang | Juhe | EDS | Režiimi number | Erikoormus | Temp | Pingsus | Osajuhtmete arv
| N°-N° | m |  | -20 | -15 | -10 | -5 | 0 | 5 | 10 | 15 | 20 | 25 | N/mm2 |  | 3 | 4 | 5 | 8 | 17 | 18 | 19 | 20
Tross 1x(OPGW-2S 2/48B1 (0/93-55.3))
1 | 58Y - 65Y | 496.0598 | S, [N/mm²] | 132.8812 | 132.717 | 132.553 | 132.3897 | 132.227 | 132.0646 | 131.9028 | 131.7415 | 131.5807 | 131.4202 | 132.0646
|  |  | T, [daN] | 1239.7818 | 1238.2492 | 1236.7199 | 1235.1961 | 1233.6779 | 1232.1631 | 1230.6527 | 1229.1479 | 1227.6475 | 1226.1504 |  | D | 58Y - 65Y | 496.0598 | OPGW-2S 2/48B1 (0/93-55.3) | 132.0646 | 5 | 0.22118 | -5 | 358.3115 | 1
|  |  | f, m | 14.4675 | 14.4854 | 14.5034 | 14.5212 | 14.5391 | 14.557 | 14.5749 | 14.5927 | 14.6105 | 14.6284
|  |  | fl, m | 14.4675 | 14.4854 | 14.5034 | 14.5212 | 14.5391 | 14.557 | 14.5749 | 14.5927 | 14.6105 | 14.6284
| 58Y-59Y | 484.0612 | f, m | 13.7761 | 13.7932 | 13.8102 | 13.8273 | 13.8443 | 13.8613 | 13.8783 | 13.8953 | 13.9123 | 13.9293
| 59Y-60Y | 508.3063 | f, m | 15.1907 | 15.2095 | 15.2283 | 15.2471 | 15.2658 | 15.2846 | 15.3034 | 15.3221 | 15.3408 | 15.3596
| 60Y-61Y | 503.3525 | f, m | 14.896 | 14.9145 | 14.9329 | 14.9513 | 14.9697 | 14.9881 | 15.0065 | 15.0249 | 15.0433 | 15.0616
| 61Y-62Y | 492.57 | f, m | 14.2647 | 14.2823 | 14.3 | 14.3176 | 14.3353 | 14.3529 | 14.3705 | 14.3881 | 14.4057 | 14.4233
| 62Y-63Y | 517.1659 | f, m | 15.7248 | 15.7443 | 15.7638 | 15.7832 | 15.8026 | 15.8221 | 15.8415 | 15.8609 | 15.8803 | 15.8997
| 63Y-64Y | 479.9911 | f, m | 13.5454 | 13.5622 | 13.579 | 13.5957 | 13.6124 | 13.6292 | 13.6459 | 13.6626 | 13.6793 | 13.696
| 64Y-65Y | 483.2545 | f, m | 13.7302 | 13.7472 | 13.7642 | 13.7812 | 13.7982 | 13.8151 | 13.8321 | 13.849 | 13.866 | 13.8829
1 | 65Y - 74Y | 494.9077 | S, [N/mm²] | 132.8844 | 132.7195 | 132.5549 | 132.391 | 132.2276 | 132.0646 | 131.9022 | 131.7403 | 131.5787 | 131.4178 | 132.0646
|  |  | T, [daN] | 1239.8119 | 1238.2725 | 1236.7377 | 1235.2084 | 1233.6835 | 1232.1631 | 1230.6471 | 1229.1367 | 1227.6297 | 1226.1282 |  | E | 65Y - 74Y | 494.9077 | OPGW-2S 2/48B1 (0/93-55.3) | 132.0646 | 5 | 0.22121 | -5 | 358.0816 | 1
|  |  | f, m | 14.4001 | 14.418 | 14.4359 | 14.4537 | 14.4716 | 14.4894 | 14.5073 | 14.5251 | 14.543 | 14.5608
|  |  | fl, m | 14.4001 | 14.418 | 14.4359 | 14.4537 | 14.4716 | 14.4894 | 14.5073 | 14.5251 | 14.543 | 14.5608
| 65Y-66Y | 490.313 | f, m | 14.1343 | 14.1518 | 14.1693 | 14.1867 | 14.2042 | 14.2217 | 14.2391 | 14.2565 | 14.274 | 14.2914
| 66Y-67Y | 492.9076 | f, m | 14.2839 | 14.3017 | 14.3194 | 14.3371 | 14.3549 | 14.3726 | 14.3903 | 14.408 | 14.4256 | 14.4433
| 67Y-68Y | 492.9067 | f, m | 14.2839 | 14.3016 | 14.3194 | 14.3371 | 14.3548 | 14.3725 | 14.3902 | 14.4079 | 14.4256 | 14.4433
| 68Y-69Y | 492.9076 | f, m | 14.2839 | 14.3017 | 14.3194 | 14.3371 | 14.3549 | 14.3726 | 14.3903 | 14.408 | 14.4256 | 14.4433
| 69Y-70Y | 515.7389 | f, m | 15.6378 | 15.6572 | 15.6767 | 15.6961 | 15.7155 | 15.7349 | 15.7543 | 15.7736 | 15.793 | 15.8123
| 70Y-71Y | 497.0875 | f, m | 14.5272 | 14.5452 | 14.5633 | 14.5813 | 14.5994 | 14.6174 | 14.6354 | 14.6534 | 14.6713 | 14.6893
| 71Y-72Y | 496.9247 | f, m | 14.5177 | 14.5357 | 14.5538 | 14.5718 | 14.5898 | 14.6078 | 14.6258 | 14.6438 | 14.6617 | 14.6797
| 72Y-73Y | 486.7316 | f, m | 13.9282 | 13.9455 | 13.9628 | 13.9801 | 13.9974 | 14.0147 | 14.0319 | 14.0492 | 14.0664 | 14.0836
| 73Y-74Y | 486.791 | f, m | 13.9316 | 13.9489 | 13.9662 | 13.9835 | 14.0008 | 14.0181 | 14.0353 | 14.0526 | 14.0698 | 14.0871
1 | 74Y - 83Y | 485.7411 | S, [N/mm²] | 132.9103 | 132.7401 | 132.5704 | 132.4013 | 132.2327 | 132.0646 | 131.8972 | 131.7301 | 131.5636 | 131.3977 | 132.0646
|  |  | T, [daN] | 1240.0532 | 1238.4649 | 1236.8823 | 1235.304 | 1233.7313 | 1232.1631 | 1230.6004 | 1229.0422 | 1227.4884 | 1225.9402 |  | F | 74Y - 83Y | 485.7411 | OPGW-2S 2/48B1 (0/93-55.3) | 132.0646 | 5 | 0.2214 | -5 | 356.2244 | 1
|  |  | f, m | 13.8689 | 13.8867 | 13.9044 | 13.9222 | 13.9399 | 13.9577 | 13.9754 | 13.9931 | 14.0108 | 14.0285
|  |  | fl, m | 13.8689 | 13.8867 | 13.9044 | 13.9222 | 13.9399 | 13.9577 | 13.9754 | 13.9931 | 14.0108 | 14.0285
| 74Y-75Y | 486.7577 | f, m | 13.9297 | 13.947 | 13.9643 | 13.9816 | 13.9989 | 14.0162 | 14.0334 | 14.0507 | 14.0679 | 14.0851
| 75Y-76Y | 486.7581 | f, m | 13.927 | 13.9449 | 13.9627 | 13.9805 | 13.9984 | 14.0162 | 14.034 | 14.0518 | 14.0696 | 14.0873
| 76Y-77Y | 486.7577 | f, m | 13.927 | 13.9448 | 13.9627 | 13.9805 | 13.9983 | 14.0162 | 14.034 | 14.0518 | 14.0695 | 14.0873
| 77Y-78Y | 484.6435 | f, m | 13.8063 | 13.824 | 13.8417 | 13.8593 | 13.877 | 13.8947 | 13.9123 | 13.93 | 13.9476 | 13.9652
| 78Y-79Y | 488.562 | f, m | 14.0304 | 14.0484 | 14.0664 | 14.0844 | 14.1023 | 14.1203 | 14.1382 | 14.1561 | 14.174 | 14.1919
| 79Y-80Y | 484.711 | f, m | 13.8101 | 13.8278 | 13.8455 | 13.8632 | 13.8809 | 13.8985 | 13.9162 | 13.9338 | 13.9515 | 13.9691
| 80Y-81Y | 484.6343 | f, m | 13.8057 | 13.8234 | 13.8411 | 13.8588 | 13.8765 | 13.8941 | 13.9118 | 13.9294 | 13.9471 | 13.9647
| 81Y-82Y | 484.6217 | f, m | 13.805 | 13.8227 | 13.8404 | 13.8581 | 13.8758 | 13.8934 | 13.9111 | 13.9287 | 13.9463 | 13.9639
| 82Y-83Y | 484.1678 | f, m | 13.7792 | 13.7968 | 13.8145 | 13.8321 | 13.8498 | 13.8674 | 13.885 | 13.9026 | 13.9202 | 13.9378
1 | 83Y - 94Y | 470.9637 | S, [N/mm²] | 132.9544 | 132.7754 | 132.5968 | 132.4188 | 132.2414 | 132.0646 | 131.8884 | 131.7127 | 131.5377 | 131.3632 | 132.0646
|  |  | T, [daN] | 1240.4647 | 1238.7942 | 1237.1281 | 1235.4675 | 1233.8125 | 1232.1631 | 1230.5192 | 1228.8798 | 1227.2471 | 1225.6188 |  | G | 83Y - 94Y | 470.9637 | OPGW-2S 2/48B1 (0/93-55.3) | 132.0646 | 5 | 0.22171 | -5 | 353.1204 | 1
|  |  | f, m | 13.0335 | 13.0511 | 13.0687 | 13.0862 | 13.1038 | 13.1213 | 13.1389 | 13.1564 | 13.1739 | 13.1914
|  |  | fl, m | 13.0335 | 13.0511 | 13.0687 | 13.0862 | 13.1038 | 13.1213 | 13.1389 | 13.1564 | 13.1739 | 13.1914
| 83Y-84Y | 484.6603 | f, m | 13.8026 | 13.8213 | 13.8399 | 13.8585 | 13.8771 | 13.8956 | 13.9142 | 13.9328 | 13.9513 | 13.9698
| 84Y-85Y | 479.843 | f, m | 13.5296 | 13.5479 | 13.5661 | 13.5843 | 13.6026 | 13.6208 | 13.639 | 13.6572 | 13.6753 | 13.6935
| 85Y-86Y | 481.2369 | f, m | 13.6083 | 13.6267 | 13.645 | 13.6634 | 13.6817 | 13.7 | 13.7183 | 13.7366 | 13.7549 | 13.7732
| 86Y-87Y | 498.8429 | f, m | 14.6223 | 14.642 | 14.6617 | 14.6814 | 14.7011 | 14.7208 | 14.7405 | 14.7601 | 14.7798 | 14.7994
| 87Y-88Y | 478.4024 | f, m | 13.4485 | 13.4666 | 13.4848 | 13.5029 | 13.521 | 13.5391 | 13.5572 | 13.5753 | 13.5933 | 13.6114
| 88Y-89Y | 461.7583 | f, m | 12.529 | 12.5459 | 12.5628 | 12.5797 | 12.5966 | 12.6134 | 12.6303 | 12.6471 | 12.6639 | 12.6808
| 89Y-90Y | 463.1465 | f, m | 12.6045 | 12.6215 | 12.6385 | 12.6554 | 12.6724 | 12.6894 | 12.7063 | 12.7233 | 12.7402 | 12.7571
| 90Y-91Y | 462.119 | f, m | 12.5486 | 12.5655 | 12.5824 | 12.5993 | 12.6162 | 12.6331 | 12.65 | 12.6669 | 12.6837 | 12.7006
| 91Y-92Y | 462.8299 | f, m | 12.5872 | 12.6042 | 12.6212 | 12.6381 | 12.6551 | 12.672 | 12.689 | 12.7059 | 12.7228 | 12.7397
| 92Y-93Y | 448.9866 | f, m | 11.8455 | 11.8615 | 11.8775 | 11.8934 | 11.9094 | 11.9253 | 11.9413 | 11.9572 | 11.9731 | 11.989
| 93Y-94Y | 451.2217 | f, m | 11.9637 | 11.9799 | 11.996 | 12.0121 | 12.0283 | 12.0444 | 12.0604 | 12.0765 | 12.0926 | 12.1087
|  | 0 | f, m | #VALUE! | #VALUE! | #VALUE! | #VALUE! | #VALUE! | #VALUE! | #VALUE! | #VALUE! | #VALUE! | #VALUE!
1 | 94Y - 103Y | 457.5549 | S, [N/mm²] | 134.3076 | 134.1153 | 133.9237 | 133.7327 | 133.5425 | 133.3528 | 133.1638 | 132.9754 | 132.7878 | 132.6006 | 133.3528
|  |  | T, [daN] | 1253.0896 | 1251.2956 | 1249.5082 | 1247.7264 | 1245.9513 | 1244.1818 | 1242.4178 | 1240.6605 | 1238.9098 | 1237.1636 |  | H | 94Y - 103Y | 457.5549 | OPGW-2S 2/48B1 (0/93-55.3) | 133.3528 | 5 | 0.222 | -5 | 351.912 | 1
|  |  | f, m | 12.178 | 12.1955 | 12.2129 | 12.2303 | 12.2478 | 12.2652 | 12.2826 | 12.3 | 12.3174 | 12.3348
|  |  | fl, m | 12.178 | 12.1955 | 12.2129 | 12.2303 | 12.2478 | 12.2652 | 12.2826 | 12.3 | 12.3174 | 12.3348
| 94Y-95Y | 493.6389 | f, m | 14.1745 | 14.1948 | 14.2151 | 14.2354 | 14.2557 | 14.276 | 14.2963 | 14.3165 | 14.3367 | 14.357
| 95Y-96Y | 447.4408 | f, m | 11.6456 | 11.6623 | 11.6789 | 11.6956 | 11.7123 | 11.7289 | 11.7456 | 11.7622 | 11.7789 | 11.7955
| 96Y-97Y | 446.4984 | f, m | 11.5966 | 11.6132 | 11.6298 | 11.6464 | 11.663 | 11.6796 | 11.6962 | 11.7127 | 11.7293 | 11.7458
| 97Y-98Y | 446.4978 | f, m | 11.5965 | 11.6132 | 11.6298 | 11.6464 | 11.663 | 11.6796 | 11.6961 | 11.7127 | 11.7293 | 11.7458
| 98Y-99Y | 446.4988 | f, m | 11.5966 | 11.6132 | 11.6298 | 11.6464 | 11.663 | 11.6796 | 11.6962 | 11.7128 | 11.7293 | 11.7459
| 99Y-100Y | 446.4975 | f, m | 11.5965 | 11.6131 | 11.6298 | 11.6464 | 11.663 | 11.6795 | 11.6961 | 11.7127 | 11.7292 | 11.7458
| 100Y-101Y | 453.3786 | f, m | 11.9567 | 11.9738 | 11.991 | 12.0081 | 12.0252 | 12.0423 | 12.0594 | 12.0765 | 12.0936 | 12.1106
| 101Y-102Y | 453.3773 | f, m | 11.9566 | 11.9738 | 11.9909 | 12.008 | 12.0251 | 12.0422 | 12.0593 | 12.0764 | 12.0935 | 12.1106
| 102Y-103Y | 476.5488 | f, m | 13.21 | 13.229 | 13.2479 | 13.2668 | 13.2857 | 13.3046 | 13.3235 | 13.3424 | 13.3612 | 13.3801
|  | 0 | f, m | #VALUE! | #VALUE! | #VALUE! | #VALUE! | #VALUE! | #VALUE! | #VALUE! | #VALUE! | #VALUE! | #VALUE!
1 | 103Y- 109Y | 447.2121 | S, [N/mm²] | 134.9425 | 134.7409 | 134.54 | 134.3399 | 134.1404 | 133.9416 | 133.7436 | 133.5462 | 133.3495 | 133.1535 | 133.9416
|  |  | T, [daN] | 1259.0133 | 1257.1325 | 1255.2584 | 1253.391 | 1251.5302 | 1249.675 | 1247.8276 | 1245.9858 | 1244.1506 | 1242.3221 |  | I | 103Y- 109Y | 447.2121 | OPGW-2S 2/48B1 (0/93-55.3) | 133.9416 | 5 | 0.22223 | -5 | 350.2979 | 1
|  |  | f, m | 11.5789 | 11.5963 | 11.6136 | 11.6309 | 11.6482 | 11.6655 | 11.6827 | 11.7 | 11.7173 | 11.7345
|  |  | fl, m | 11.5789 | 11.5963 | 11.6136 | 11.6309 | 11.6482 | 11.6655 | 11.6827 | 11.7 | 11.7173 | 11.7345
| 103Y-104Y | 427.6512 | f, m | 10.5882 | 10.604 | 10.6198 | 10.6357 | 10.6515 | 10.6673 | 10.6831 | 10.6989 | 10.7147 | 10.7304
| 104Y-105Y | 450.8276 | f, m | 11.7669 | 11.7845 | 11.8021 | 11.8197 | 11.8373 | 11.8548 | 11.8724 | 11.8899 | 11.9075 | 11.925
| 105Y-106Y | 450.8273 | f, m | 11.7669 | 11.7845 | 11.8021 | 11.8197 | 11.8373 | 11.8548 | 11.8724 | 11.8899 | 11.9075 | 11.925
| 106Y-107Y | 450.8267 | f, m | 11.7669 | 11.7845 | 11.8021 | 11.8196 | 11.8372 | 11.8548 | 11.8723 | 11.8899 | 11.9074 | 11.925
| 107Y-108Y | 450.8276 | f, m | 11.7669 | 11.7845 | 11.8021 | 11.8197 | 11.8373 | 11.8548 | 11.8724 | 11.8899 | 11.9075 | 11.925
| 108Y-109Y | 450.8276 | f, m | 11.7669 | 11.7845 | 11.8021 | 11.8197 | 11.8373 | 11.8548 | 11.8724 | 11.8899 | 11.9075 | 11.925
|  | 0 | f, m | #VALUE! | #VALUE! | #VALUE! | #VALUE! | #VALUE! | #VALUE! | #VALUE! | #VALUE! | #VALUE! | #VALUE!
1 | 109Y- 117Y | 443.4097 | S, [N/mm²] | 134.9841 | 134.7796 | 134.5759 | 134.3729 | 134.1706 | 133.969 | 133.7681 | 133.568 | 133.3686 | 133.1698 | 133.969
|  |  | T, [daN] | 1259.4014 | 1257.494 | 1255.5932 | 1253.6991 | 1251.8116 | 1249.9309 | 1248.0568 | 1246.1893 | 1244.3286 | 1242.4745 |  | J | 109Y- 117Y | 443.4097 | OPGW-2S 2/48B1 (0/93-55.3) | 133.969 | 5 | 0.22232 | -5 | 349.433 | 1
|  |  | f, m | 11.3794 | 11.3966 | 11.4139 | 11.4311 | 11.4484 | 11.4656 | 11.4828 | 11.5 | 11.5172 | 11.5344
|  |  | fl, m | 11.3794 | 11.3966 | 11.4139 | 11.4311 | 11.4484 | 11.4656 | 11.4828 | 11.5 | 11.5172 | 11.5344
| 109Y-110Y | 443.3314 | f, m | 11.3753 | 11.3926 | 11.4098 | 11.4271 | 11.4443 | 11.4615 | 11.4787 | 11.4959 | 11.5131 | 11.5303
| 110Y-111Y | 448.4081 | f, m | 11.6374 | 11.655 | 11.6727 | 11.6903 | 11.7079 | 11.7255 | 11.7431 | 11.7607 | 11.7783 | 11.7959
| 111Y-112Y | 437.3987 | f, m | 11.0729 | 11.0897 | 11.1065 | 11.1233 | 11.1401 | 11.1568 | 11.1736 | 11.1903 | 11.2071 | 11.2238
| 112Y-113Y | 443.298 | f, m | 11.3736 | 11.3909 | 11.4081 | 11.4254 | 11.4426 | 11.4598 | 11.477 | 11.4942 | 11.5114 | 11.5286
| 113Y-114Y | 444.9399 | f, m | 11.458 | 11.4754 | 11.4928 | 11.5102 | 11.5275 | 11.5449 | 11.5622 | 11.5795 | 11.5968 | 11.6141
| 114Y-115Y | 443.3216 | f, m | 11.3748 | 11.3921 | 11.4093 | 11.4266 | 11.4438 | 11.461 | 11.4782 | 11.4954 | 11.5126 | 11.5298
| 115Y-116Y | 443.0326 | f, m | 11.36 | 11.3772 | 11.3945 | 11.4117 | 11.4289 | 11.4461 | 11.4633 | 11.4805 | 11.4976 | 11.5148
| 116Y-117Y | 443.3321 | f, m | 11.3754 | 11.3926 | 11.4099 | 11.4271 | 11.4443 | 11.4616 | 11.4788 | 11.496 | 11.5132 | 11.5304
|  | 0 | f, m | #VALUE! | #VALUE! | #VALUE! | #VALUE! | #VALUE! | #VALUE! | #VALUE! | #VALUE! | #VALUE! | #VALUE!
1 | 117Y- 118Y | 440.2187 | S, [N/mm²] | 135.4255 | 135.2171 | 135.0096 | 134.8028 | 134.5966 | 134.3912 | 134.1866 | 133.9826 | 133.7795 | 133.577 | 134.3912
|  |  | T, [daN] | 1263.52 | 1261.5758 | 1259.6394 | 1257.7097 | 1255.7867 | 1253.8703 | 1251.9607 | 1250.0576 | 1248.1624 | 1246.2739 |  | K | 117Y- 118Y | 440.2187 | OPGW-2S 2/48B1 (0/93-55.3) | 134.3912 | 5 | 0.2224 | -5 | 349.2104 | 1
|  |  | f, m | 11.1796 | 11.1968 | 11.214 | 11.2313 | 11.2485 | 11.2656 | 11.2828 | 11.3 | 11.3172 | 11.3343
|  |  | fl, m | 11.1796 | 11.1968 | 11.214 | 11.2313 | 11.2485 | 11.2656 | 11.2828 | 11.3 | 11.3172 | 11.3343
|  | 440.2187 | f, m | 11.1796 | 11.1968 | 11.214 | 11.2313 | 11.2485 | 11.2656 | 11.2828 | 11.3 | 11.3172 | 11.3343
|  | 0 | f, m | #VALUE! | #VALUE! | #VALUE! | #VALUE! | #VALUE! | #VALUE! | #VALUE! | #VALUE! | #VALUE! | #VALUE!
1 | 118Y- 121Y | 352.769 | S, [N/mm²] | 143.1358 | 142.8127 | 142.4908 | 142.1705 | 141.8516 | 141.5341 | 141.2181 | 140.9034 | 140.5903 | 140.2784 | 141.5341
|  |  | T, [daN] | 1335.4574 | 1332.4422 | 1329.4392 | 1326.4507 | 1323.4755 | 1320.5136 | 1317.5651 | 1314.6288 | 1311.707 | 1308.7975 |  | L | 118Y- 121Y | 352.769 | OPGW-2S 2/48B1 (0/93-55.3) | 141.5341 | 5 | 0.22467 | -5 | 332.449 | 1
|  |  | 1T, [daN] | 1335.4574 | 142.8127 | 142.4908 | 142.1705 | 141.8516 | 141.5341 | 141.2181 | 140.9034 | 140.5903 | 140.2784
|  |  | f, m | 6.7924 | 6.8078 | 6.8231 | 6.8385 | 6.8539 | 6.8693 | 6.8846 | 6.9 | 6.9154 | 6.9307
|  |  | fl, m | 6.7924 | 6.8078 | 6.8231 | 6.8385 | 6.8539 | 6.8693 | 6.8846 | 6.9 | 6.9154 | 6.9307
| 118Y-119Y | 349.9362 | f, m | 6.6837 | 6.6989 | 6.714 | 6.7291 | 6.7442 | 6.7594 | 6.7745 | 6.7896 | 6.8048 | 6.8199
| 119Y-120Y | 354.2229 | f, m | 6.8485 | 6.864 | 6.8795 | 6.895 | 6.9105 | 6.926 | 6.9415 | 6.957 | 6.9725 | 6.988
| 120Y-121Y | 354.0972 | f, m | 6.8436 | 6.8591 | 6.8746 | 6.8901 | 6.9056 | 6.9211 | 6.9366 | 6.9521 | 6.9675 | 6.983
|  | 0 | f, m | #VALUE! | #VALUE! | #VALUE! | #VALUE! | #VALUE! | #VALUE! | #VALUE! | #VALUE! | #VALUE! | #VALUE!
1 | 121Y- 126Y | 429.8341 | S, [N/mm²] | 136.421 | 136.2011 | 135.982 | 135.7637 | 135.5463 | 135.3297 | 135.1138 | 134.8987 | 134.6845 | 134.471 | 135.3297
|  |  | T, [daN] | 1272.8082 | 1270.7561 | 1268.7118 | 1266.6754 | 1264.6467 | 1262.6258 | 1260.6115 | 1258.6051 | 1256.6064 | 1254.6144 |  | M | 121Y- 126Y | 429.8341 | OPGW-2S 2/48B1 (0/93-55.3) | 135.3297 | 5 | 0.22264 | -5 | 347.8346 | 1
|  |  | f, m | 10.5806 | 10.5977 | 10.6148 | 10.6318 | 10.6489 | 10.6659 | 10.683 | 10.7 | 10.717 | 10.734
|  |  | fl, m | 10.5806 | 10.5977 | 10.6148 | 10.6318 | 10.6489 | 10.6659 | 10.683 | 10.7 | 10.717 | 10.734
| 121Y-122Y | 449.0442 | f, m | 11.5475 | 11.5661 | 11.5848 | 11.6034 | 11.622 | 11.6406 | 11.6592 | 11.6778 | 11.6964 | 11.7149
| 122Y-123Y | 441.3594 | f, m | 11.1556 | 11.1736 | 11.1916 | 11.2096 | 11.2276 | 11.2456 | 11.2635 | 11.2815 | 11.2994 | 11.3174
| 123Y-124Y | 449.2234 | f, m | 11.5567 | 11.5754 | 11.594 | 11.6126 | 11.6313 | 11.6499 | 11.6685 | 11.6871 | 11.7057 | 11.7243
| 124Y-125Y | 436.5363 | f, m | 10.9131 | 10.9308 | 10.9484 | 10.966 | 10.9836 | 11.0011 | 11.0187 | 11.0363 | 11.0538 | 11.0714
| 125Y-126Y | 347.702 | f, m | 6.9235 | 6.9346 | 6.9458 | 6.957 | 6.9681 | 6.9793 | 6.9904 | 7.0016 | 7.0127 | 7.0239
|  | 0 | f, m | #VALUE! | #VALUE! | #VALUE! | #VALUE! | #VALUE! | #VALUE! | #VALUE! | #VALUE! | #VALUE! | #VALUE!
1 | 126Y- 128Y | 421.9297 | S, [N/mm²] | 136.6012 | 136.3742 | 136.1482 | 135.923 | 135.6986 | 135.4752 | 135.2525 | 135.0308 | 134.8098 | 134.5896 | 135.4752
|  |  | T, [daN] | 1274.4887 | 1272.3711 | 1270.2623 | 1268.1613 | 1266.0681 | 1263.9838 | 1261.9062 | 1259.8374 | 1257.7754 | 1255.7211 |  | N | 126Y- 128Y | 421.9297 | OPGW-2S 2/48B1 (0/93-55.3) | 135.4752 | 5 | 0.22283 | -5 | 346.0024 | 1
|  |  | f, m | 10.1816 | 10.1985 | 10.2155 | 10.2324 | 10.2493 | 10.2662 | 10.2831 | 10.3 | 10.3169 | 10.3338
|  |  | fl, m | 10.1816 | 10.1985 | 10.2155 | 10.2324 | 10.2493 | 10.2662 | 10.2831 | 10.3 | 10.3169 | 10.3338
| 126Y-127Y | 417.491 | f, m | 9.9685 | 9.9851 | 10.0017 | 10.0182 | 10.0348 | 10.0514 | 10.0679 | 10.0844 | 10.101 | 10.1175
| 127Y-128Y | 426.2325 | f, m | 10.3903 | 10.4076 | 10.4249 | 10.4422 | 10.4594 | 10.4767 | 10.4939 | 10.5112 | 10.5284 | 10.5456
|  | 0 | f, m | #VALUE! | #VALUE! | #VALUE! | #VALUE! | #VALUE! | #VALUE! | #VALUE! | #VALUE! | #VALUE! | #VALUE!
1 | 128Y- 133Y | 408.36 | S, [N/mm²] | 138.8462 | 138.5991 | 138.3529 | 138.1077 | 137.8635 | 137.6202 | 137.3778 | 137.1364 | 136.8961 | 136.6566 | 137.6202
|  |  | T, [daN] | 1295.4352 | 1293.1296 | 1290.8328 | 1288.545 | 1286.2661 | 1283.996 | 1281.7349 | 1279.4826 | 1277.2404 | 1275.0059 |  | O | 128Y- 133Y | 408.36 | OPGW-2S 2/48B1 (0/93-55.3) | 137.6202 | 5 | 0.22316 | -5 | 344.9591 | 1
|  |  | f, m | 9.383 | 9.3997 | 9.4165 | 9.4332 | 9.4499 | 9.4666 | 9.4833 | 9.5 | 9.5167 | 9.5334
|  |  | fl, m | 9.383 | 9.3997 | 9.4165 | 9.4332 | 9.4499 | 9.4666 | 9.4833 | 9.5 | 9.5167 | 9.5334
| 128Y-129Y | 358.2959 | f, m | 7.2234 | 7.2362 | 7.2491 | 7.262 | 7.2749 | 7.2877 | 7.3006 | 7.3134 | 7.3263 | 7.3391
| 129Y-130Y | 430.9754 | f, m | 10.4511 | 10.4697 | 10.4883 | 10.507 | 10.5256 | 10.5442 | 10.5628 | 10.5814 | 10.6 | 10.6185
| 130Y-131Y | 417.9029 | f, m | 9.8267 | 9.8442 | 9.8617 | 9.8792 | 9.8967 | 9.9142 | 9.9317 | 9.9492 | 9.9667 | 9.9841
| 131Y-132Y | 450.3851 | f, m | 11.4136 | 11.434 | 11.4543 | 11.4747 | 11.495 | 11.5153 | 11.5356 | 11.5559 | 11.5762 | 11.5965
| 132Y-133Y | 357.258 | f, m | 7.1816 | 7.1944 | 7.2072 | 7.22 | 7.2328 | 7.2456 | 7.2583 | 7.2711 | 7.2839 | 7.2966
|  | 0 | f, m | #VALUE! | #VALUE! | #VALUE! | #VALUE! | #VALUE! | #VALUE! | #VALUE! | #VALUE! | #VALUE! | #VALUE!
1 | 133Y- 136Y | 486.4629 | S, [N/mm²] | 133.2416 | 133.0708 | 132.9004 | 132.7307 | 132.5615 | 132.3928 | 132.2246 | 132.057 | 131.8899 | 131.7233 | 132.3928
|  |  | T, [daN] | 1243.1441 | 1241.5503 | 1239.9609 | 1238.3771 | 1236.7988 | 1235.225 | 1233.6557 | 1232.0919 | 1230.5326 | 1228.9788 |  | P | 133Y- 136Y | 486.4629 | OPGW-2S 2/48B1 (0/93-55.3) | 132.3928 | 5 | 0.22138 | -5 | 356.8389 | 1
|  |  | f, m | 13.8755 | 13.8933 | 13.9112 | 13.9289 | 13.9467 | 13.9645 | 13.9823 | 14 | 14.0177 | 14.0355
|  |  | fl, m | 13.8755 | 13.8933 | 13.9112 | 13.9289 | 13.9467 | 13.9645 | 13.9823 | 14 | 14.0177 | 14.0355
| 133Y-134Y | 474.2297 | f, m | 13.1864 | 13.2034 | 13.2203 | 13.2372 | 13.2541 | 13.271 | 13.2879 | 13.3047 | 13.3216 | 13.3384
| 134Y-135Y | 492.2475 | f, m | 14.2075 | 14.2257 | 14.244 | 14.2622 | 14.2804 | 14.2986 | 14.3168 | 14.3349 | 14.3531 | 14.3712
| 135Y-136Y | 492.2466 | f, m | 14.2074 | 14.2257 | 14.2439 | 14.2621 | 14.2803 | 14.2985 | 14.3167 | 14.3349 | 14.353 | 14.3712
|  | 0 | f, m | #VALUE! | #VALUE! | #VALUE! | #VALUE! | #VALUE! | #VALUE! | #VALUE! | #VALUE! | #VALUE! | #VALUE!
1 | 136Y- 137Y | 401.9424 | S, [N/mm²] | 138.9449 | 138.6915 | 138.4391 | 138.1878 | 137.9375 | 137.6881 | 137.4398 | 137.1924 | 136.946 | 136.7007 | 137.6881
|  |  | T, [daN] | 1296.3561 | 1293.9916 | 1291.637 | 1289.2924 | 1286.9567 | 1284.63 | 1282.3132 | 1280.0054 | 1277.7064 | 1275.4174 |  | Q | 136Y- 137Y | 401.9424 | OPGW-2S 2/48B1 (0/93-55.3) | 137.6881 | 5 | 0.22332 | -5 | 343.2667 | 1
|  |  | f, m | 9.084 | 9.1006 | 9.1171 | 9.1337 | 9.1503 | 9.1669 | 9.1834 | 9.2 | 9.2165 | 9.2331
|  |  | fl, m | 9.084 | 9.1006 | 9.1171 | 9.1337 | 9.1503 | 9.1669 | 9.1834 | 9.2 | 9.2165 | 9.2331
| 136Y-137Y | 401.9424 | f, m | 9.084 | 9.1006 | 9.1171 | 9.1337 | 9.1503 | 9.1669 | 9.1834 | 9.2 | 9.2165 | 9.2331
|  | 0 | f, m | #VALUE! | #VALUE! | #VALUE! | #VALUE! | #VALUE! | #VALUE! | #VALUE! | #VALUE! | #VALUE! | #VALUE!
1 | 137Y- 138Y | 337.6243 | S, [N/mm²] | 146.0922 | 145.7366 | 145.3826 | 145.0302 | 144.6795 | 144.3303 | 143.9828 | 143.6369 | 143.2925 | 142.9496 | 144.3303
|  |  | T, [daN] | 1363.0406 | 1359.7228 | 1356.4195 | 1353.1318 | 1349.8596 | 1346.6019 | 1343.3598 | 1340.1321 | 1336.9189 | 1333.7201 |  | R | 137Y- 138Y | 337.6243 | OPGW-2S 2/48B1 (0/93-55.3) | 144.3303 | 6 | 0.22523 | -5 | 330.123 | 1
|  |  | f, m | 6.0958 | 6.1107 | 6.1255 | 6.1404 | 6.1553 | 6.1702 | 6.1851 | 6.2 | 6.2149 | 6.2298
|  |  | fl, m | 6.0958 | 6.1107 | 6.1255 | 6.1404 | 6.1553 | 6.1702 | 6.1851 | 6.2 | 6.2149 | 6.2298
|  | 337.6243 | f, m | 6.0958 | 6.1107 | 6.1255 | 6.1404 | 6.1553 | 6.1702 | 6.1851 | 6.2 | 6.2149 | 6.2298
|  | 0 | f, m | #VALUE! | #VALUE! | #VALUE! | #VALUE! | #VALUE! | #VALUE! | #VALUE! | #VALUE! | #VALUE! | #VALUE!
1 | 138Y- 144Y | 417.2339 | S, [N/mm²] | 137.6273 | 137.3926 | 137.1587 | 136.9259 | 136.6938 | 136.4627 | 136.2324 | 136.0031 | 135.7747 | 135.547 | 136.4627
|  |  | T, [daN] | 1284.0627 | 1281.8728 | 1279.6906 | 1277.5184 | 1275.3529 | 1273.1974 | 1271.0486 | 1268.9087 | 1266.7777 | 1264.6533 |  | S | 138Y- 144Y | 417.2339 | OPGW-2S 2/48B1 (0/93-55.3) | 136.4627 | 5 | 0.22294 | -5 | 345.9734 | 1
|  |  | f, m | 9.882 | 9.8989 | 9.9158 | 9.9326 | 9.9495 | 9.9663 | 9.9832 | 10 | 10.0168 | 10.0337
|  |  | fl, m | 9.882 | 9.8989 | 9.9158 | 9.9326 | 9.9495 | 9.9663 | 9.9832 | 10 | 10.0168 | 10.0337
| 138Y-139Y | 430.1601 | f, m | 10.5038 | 10.5217 | 10.5397 | 10.5576 | 10.5755 | 10.5934 | 10.6113 | 10.6292 | 10.6471 | 10.665
| 139Y-140Y | 430.1598 | f, m | 10.5038 | 10.5217 | 10.5397 | 10.5576 | 10.5755 | 10.5934 | 10.6113 | 10.6292 | 10.6471 | 10.665
| 140Y-141Y | 430.1287 | f, m | 10.5022 | 10.5202 | 10.5381 | 10.556 | 10.574 | 10.5919 | 10.6098 | 10.6277 | 10.6456 | 10.6634
| 141Y-142Y | 402.9914 | f, m | 9.2189 | 9.2346 | 9.2503 | 9.2661 | 9.2818 | 9.2975 | 9.3132 | 9.3289 | 9.3446 | 9.3603
| 142Y-143Y | 402.9913 | f, m | 9.2189 | 9.2346 | 9.2503 | 9.2661 | 9.2818 | 9.2975 | 9.3132 | 9.3289 | 9.3446 | 9.3603
| 143Y-144Y | 402.9913 | f, m | 9.2189 | 9.2346 | 9.2503 | 9.2661 | 9.2818 | 9.2975 | 9.3132 | 9.3289 | 9.3446 | 9.3603
|  | 0 | f, m | #VALUE! | #VALUE! | #VALUE! | #VALUE! | #VALUE! | #VALUE! | #VALUE! | #VALUE! | #VALUE! | #VALUE!
1 | 144Y- 148Y | 465.6427 | S, [N/mm²] | 133.6181 | 133.4334 | 133.2493 | 133.066 | 132.8831 | 132.701 | 132.5193 | 132.3383 | 132.158 | 131.9781 | 132.701
|  |  | T, [daN] | 1246.6565 | 1244.9336 | 1243.2164 | 1241.5058 | 1239.7996 | 1238.1001 | 1236.4051 | 1234.7168 | 1233.034 | 1231.3556 |  | T | 144Y- 148Y | 465.6427 | OPGW-2S 2/48B1 (0/93-55.3) | 132.701 | 5 | 0.22182 | -5 | 352.8387 | 1
|  |  | f, m | 12.6774 | 12.695 | 12.7125 | 12.73 | 12.7475 | 12.765 | 12.7825 | 12.8 | 12.8175 | 12.8349
|  |  | fl, m | 12.6774 | 12.695 | 12.7125 | 12.73 | 12.7475 | 12.765 | 12.7825 | 12.8 | 12.8175 | 12.8349
| 144Y-145Y | 455.6399 | f, m | 12.1386 | 12.1554 | 12.1722 | 12.189 | 12.2057 | 12.2225 | 12.2392 | 12.256 | 12.2727 | 12.2894
| 145Y-146Y | 475.5336 | f, m | 13.2217 | 13.24 | 13.2583 | 13.2766 | 13.2948 | 13.3131 | 13.3313 | 13.3496 | 13.3678 | 13.386
| 146Y-147Y | 465.3535 | f, m | 12.6617 | 12.6792 | 12.6967 | 12.7142 | 12.7317 | 12.7492 | 12.7666 | 12.7841 | 12.8015 | 12.819
| 147Y-148Y | 465.406 | f, m | 12.6645 | 12.6821 | 12.6996 | 12.7171 | 12.7346 | 12.752 | 12.7695 | 12.787 | 12.8044 | 12.8219
|  | 0 | f, m | #VALUE! | #VALUE! | #VALUE! | #VALUE! | #VALUE! | #VALUE! | #VALUE! | #VALUE! | #VALUE! | #VALUE!
1 | 148Y- 151Y | 461.4679 | S, [N/mm²] | 134.4121 | 134.2221 | 134.0328 | 133.844 | 133.656 | 133.4684 | 133.2816 | 133.0954 | 132.9098 | 132.7248 | 133.4684
|  |  | T, [daN] | 1254.065 | 1252.2921 | 1250.5259 | 1248.7641 | 1247.0102 | 1245.2606 | 1243.5178 | 1241.7805 | 1240.0488 | 1238.3226 |  | U | 148Y- 151Y | 461.4679 | OPGW-2S 2/48B1 (0/93-55.3) | 133.4684 | 5 | 0.22192 | -5 | 352.9498 | 1
|  |  | f, m | 12.3775 | 12.3951 | 12.4126 | 12.4301 | 12.4476 | 12.4651 | 12.4825 | 12.5 | 12.5175 | 12.5349
|  |  | fl, m | 12.3775 | 12.3951 | 12.4126 | 12.4301 | 12.4476 | 12.4651 | 12.4825 | 12.5 | 12.5175 | 12.5349
| 148Y-149Y | 455.6426 | f, m | 12.067 | 12.0841 | 12.1012 | 12.1183 | 12.1353 | 12.1523 | 12.1694 | 12.1864 | 12.2034 | 12.2204
| 149Y-150Y | 455.6447 | f, m | 12.0671 | 12.0842 | 12.1013 | 12.1184 | 12.1354 | 12.1525 | 12.1695 | 12.1865 | 12.2035 | 12.2205
| 150Y-151Y | 472.4983 | f, m | 12.9763 | 12.9947 | 13.0131 | 13.0314 | 13.0497 | 13.0681 | 13.0864 | 13.1047 | 13.123 | 13.1413
|  | 0 | f, m | #VALUE! | #VALUE! | #VALUE! | #VALUE! | #VALUE! | #VALUE! | #VALUE! | #VALUE! | #VALUE! | #VALUE!
1 | 151Y- 154Y | 407.5872 | S, [N/mm²] | 220.1558 | 219.6013 | 219.0488 | 218.4978 | 217.9487 | 217.4012 | 216.8556 | 216.3116 | 215.7695 | 215.229 | 217.4012
|  |  | T, [daN] | 2054.0534 | 2048.8804 | 2043.7253 | 2038.5846 | 2033.4617 | 2028.3533 | 2023.2626 | 2018.1875 | 2013.1292 | 2008.0863 |  | V | 151Y- 154Y | 407.5872 | OPGW-2S 2/48B1 (0/93-55.3) | 217.4012 | 5 | 0.22318 | -5 | 416.4864 | 1
|  |  | f, m | 5.8952 | 5.9101 | 5.925 | 5.94 | 5.9549 | 5.9699 | 5.9849 | 6 | 6.0151 | 6.0302
|  |  | fl, m | 5.8952 | 5.9101 | 5.925 | 5.94 | 5.9549 | 5.9699 | 5.9849 | 6 | 6.0151 | 6.0302
| 151Y-152Y | 247.1368 | f, m | 2.1674 | 2.1729 | 2.1783 | 2.1838 | 2.1893 | 2.1948 | 2.2004 | 2.2059 | 2.2114 | 2.217
|  | 420.3662 | f, m | 6.2707 | 6.2865 | 6.3024 | 6.3183 | 6.3342 | 6.3501 | 6.3661 | 6.3821 | 6.3982 | 6.4142
1 | 154Y- 156Y | 360.0712 | S, [N/mm²] | 142.8449 | 142.5316 | 142.2196 | 141.9091 | 141.6 | 141.2922 | 140.9857 | 140.6806 | 140.3769 | 140.0744 | 141.2922
|  |  | T, [daN] | 1332.7425 | 1329.8196 | 1326.9089 | 1324.0116 | 1321.1276 | 1318.2558 | 1315.3963 | 1312.5501 | 1309.7162 | 1306.8944 |  | W | 154Y- 156Y | 360.0712 | OPGW-2S 2/48B1 (0/93-55.3) | 141.2922 | 5 | 0.22445 | -5 | 334.5895 | 1
|  |  | f, m | 7.0909 | 7.1065 | 7.1221 | 7.1377 | 7.1533 | 7.1688 | 7.1844 | 7.2 | 7.2156 | 7.2312
|  |  | fl, m | 7.0909 | 7.1065 | 7.1221 | 7.1377 | 7.1533 | 7.1688 | 7.1844 | 7.2 | 7.2156 | 7.2312
| 152Y-153Y | #REF! | f, m | #VALUE! | #VALUE! | #VALUE! | #VALUE! | #VALUE! | #VALUE! | #VALUE! | #VALUE! | #VALUE! | #VALUE!
| 153Y-154Y | #REF! | f, m | #VALUE! | #VALUE! | #VALUE! | #VALUE! | #VALUE! | #VALUE! | #VALUE! | #VALUE! | #VALUE! | #VALUE!
|  | #REF! | f, m | #VALUE! | #VALUE! | #VALUE! | #VALUE! | #VALUE! | #VALUE! | #VALUE! | #VALUE! | #VALUE! | #VALUE!
1 | 156Y- 164Y | 372.0034 | S, [N/mm²] | 142.4689 | 142.1707 | 141.8738 | 141.5781 | 141.2838 | 140.9908 | 140.699 | 140.4083 | 140.119 | 139.831 | 140.9908
|  |  | T, [daN] | 1329.2346 | 1326.4529 | 1323.6823 | 1320.924 | 1318.1779 | 1315.4441 | 1312.7214 | 1310.0098 | 1307.3104 | 1304.6233 |  | X | 156Y- 164Y | 372.0034 | OPGW-2S 2/48B1 (0/93-55.3) | 140.9908 | 5 | 0.22412 | -5 | 338.0632 | 1
|  |  | f, m | 7.5886 | 7.6046 | 7.6205 | 7.6364 | 7.6523 | 7.6682 | 7.6841 | 7.7 | 7.7159 | 7.7318
|  |  | fl, m | 7.5886 | 7.6046 | 7.6205 | 7.6364 | 7.6523 | 7.6682 | 7.6841 | 7.7 | 7.7159 | 7.7318
| 154Y-155Y | 368.316 | f, m | 7.4389 | 7.4545 | 7.4701 | 7.4857 | 7.5013 | 7.5169 | 7.5325 | 7.5481 | 7.5637 | 7.5793
| 155Y-156Y | 351.2173 | f, m | 6.7643 | 6.7785 | 6.7927 | 6.8068 | 6.821 | 6.8352 | 6.8494 | 6.8636 | 6.8777 | 6.8919
|  | 0 | f, m | #VALUE! | #VALUE! | #VALUE! | #VALUE! | #VALUE! | #VALUE! | #VALUE! | #VALUE! | #VALUE! | #VALUE!
1 | 164Y - L507 165 | 427.0713 | S, [N/mm²] | 137.2657 | 137.0406 | 136.8162 | 136.5926 | 136.3699 | 136.148 | 135.9269 | 135.7067 | 135.4874 | 135.2687 | 136.148
|  |  | T, [daN] | 1280.6894 | 1278.5884 | 1276.4952 | 1274.4086 | 1272.331 | 1270.2612 | 1268.198 | 1266.1437 | 1264.0972 | 1262.0574 |  | Y | 164Y - L507 165 | 427.0713 | OPGW-2S 2/48B1 (0/93-55.3) | 136.148 | 5 | 0.2227 | -5 | 348.1446 | 1
|  |  | f, m | 10.3807 | 10.3978 | 10.4149 | 10.4319 | 10.4489 | 10.466 | 10.483 | 10.5 | 10.517 | 10.534
|  |  | fl, m | 10.3807 | 10.3978 | 10.4149 | 10.4319 | 10.4489 | 10.466 | 10.483 | 10.5 | 10.517 | 10.534
| 156Y-157Y | 433.0471 | f, m | 10.6733 | 10.6908 | 10.7084 | 10.7259 | 10.7434 | 10.7609 | 10.7784 | 10.7959 | 10.8134 | 10.8309
| 157Y-158Y | 258.1385 | f, m | 3.7926 | 3.7988 | 3.805 | 3.8113 | 3.8175 | 3.8237 | 3.8299 | 3.8361 | 3.8423 | 3.8486
| 158Y-159Y | 349.8406 | f, m | 6.9658 | 6.9772 | 6.9886 | 7.0001 | 7.0115 | 7.0229 | 7.0344 | 7.0458 | 7.0572 | 7.0686
| 159Y-160Y | 263.1749 | f, m | 3.942 | 3.9485 | 3.955 | 3.9614 | 3.9679 | 3.9744 | 3.9808 | 3.9873 | 3.9937 | 4.0002
| 160Y-161Y | 266.8717 | f, m | 4.0535 | 4.0602 | 4.0668 | 4.0735 | 4.0802 | 4.0868 | 4.0935 | 4.1001 | 4.1067 | 4.1134
| 161Y-162Y | 418.9151 | f, m | 9.988 | 10.0044 | 10.0209 | 10.0373 | 10.0536 | 10.07 | 10.0864 | 10.1028 | 10.1191 | 10.1355
| 162Y-163Y | 408.6346 | f, m | 9.5038 | 9.5194 | 9.535 | 9.5507 | 9.5663 | 9.5818 | 9.5974 | 9.613 | 9.6286 | 9.6441
| 163Y-164Y | 408.7458 | f, m | 9.509 | 9.5246 | 9.5402 | 9.5559 | 9.5715 | 9.5871 | 9.6027 | 9.6182 | 9.6338 | 9.6494
|  | 0 | f, m | #VALUE! | #VALUE! | #VALUE! | #VALUE! | #VALUE! | #VALUE! | #VALUE! | #VALUE! | #VALUE! | #VALUE!
1 | 0 | 0 | S, [N/mm²] | #VALUE! | #VALUE! | #VALUE! | #VALUE! | #VALUE! | #VALUE! | #VALUE! | #VALUE! | #VALUE! | #VALUE! | 0
|  |  | T, [daN] | #VALUE! | #VALUE! | #VALUE! | #VALUE! | #VALUE! | #VALUE! | #VALUE! | #VALUE! | #VALUE! | #VALUE! |  | Z | 0 | 0 | 0 | 0 | 0 | 0 | 0 | 0 | 1
|  |  | f, m | 0 | 0 | 0 | 0 | 0 | 0 | 0 | 0 | 0 | 0
|  |  | fl, m | 0 | 0 | 0 | 0 | 0 | 0 | 0 | 0 | 0 | 0
| 164Y-L105B 165 | 291.05 | f, m | #VALUE! | #VALUE! | #VALUE! | #VALUE! | #VALUE! | #VALUE! | #VALUE! | #VALUE! | #VALUE! | #VALUE!
|  | 0 | f, m | #VALUE! | #VALUE! | #VALUE! | #VALUE! | #VALUE! | #VALUE! | #VALUE! | #VALUE! | #VALUE! | #VALUE!