## 74 Tugevvoolupaigaldis
| 90 | 7 | 7 | 9 | 9 | 9
NR. | TÖÖ KIRJELDUS | ÜHIK | MAHT | ÜHIKHIND | KOGUHIND KR | KOKKU KR
TÖÖDE MAHUD
1 | Ehitusplatsi märgistamine ja ette valmistamine | töö | 1
2 | Ehitusplatsi piirdestamine, ohutusplakatite paigaldamine, vajal. väljalülituste tellimine | töö | 1
3 | Välisvalgustuse jaotus-lülitusseadme paigaldamine | kompl | 2
4 | 0,4kV kaablite paigaldamine koos kaeviku rajamisega | m | 2840
5 | 0,4kV kaablile otsamuhvi paigaldus | tk | 182
6 | Valgustusposti h=6m paigaldus koos jalandiga, konsooliga, valgustiga ja postisiseste ühendustega. | kompl | 89
7 | Maanduspaigaldise rajamine | kompl | 18
8 | Elektrotehnilised mõõtmised | töö | 1
9 | Ehitusjälgede likvideerimine | töö | 1
SPETSIFIKATSIOON
Kilbid
1 | Välisvalgustuse jaotus-lülitusseade, kest ABB CDC IP34D, seadmed vastavalt skeemile IO2-001 | kompl | 1
2 | Välisvalgustuse jaotus-lülitusseade, kest ABB CDC IP34D, seadmed vastavalt skeemile IO2-002 | kompl | 1
Valgustid
1 | Valgusti Philips Malaga SGS101 II MR FG SKD 42/60 | tk | 89
2 | Lamp Philips SON-TPP 50W | tk | 89
Postid
1 | Kuumtsingitud terasest astmeline valgustipost, kõrgusega h=6m, A106S | tk | 89
2 | Jaland 6m postile, RBJ-3B | tk | 89
3 | Jalandi kummitihend 6m postile, 235/103K | tk | 89
4 | Postisisene kaitsmealus kaitsmega, SVV 1.06, 6A | tk | 89
5 | Postisisene hargnemisklemmide komplekt, SV15 | tk | 89
0,4kV kaablid
1 | Jõukaabel AXPK 4G16 1kV | m | 3280
2 | Juhtimiskaabel MCMK 2x1,5/1,5 | m | 20
3 | Paigalduskaabel PPJ 2x2,5 0,5kV | m | 540
4 | Kaabli otsamuhv EPKT 0015 | tk | 182
5 | PVC kaitsetoru D110, klass A, rõngasjäikus 16 kN/m² | m | 20
6 | PVC kaitsetoru D75, klass B, rõngasjäikus 8 kN/m² | m | 3000
7 | Kaksikmuhvid topeltseinaga PVC kaitsetorule D110 | tk | 4
8 | Otsakorgid PVC kaitsetorule D110 | tk | 4
9 | Hoiatuslint 85x0,08mm | m | 2840
Maandused
1 | Ühendusklamber 2710/20 (OBO BETTERMAN) | tk | 18*
2 | Püstelektrood, 1,5m, 219/20BP (OBO BETTERMANN) | tk | 36*
3 | Juhtteravik 1819/20BP (OBO BETTERMANN) | tk | 18*
4 | Löögipea näiteks 1820/20 (OBO BETTERMANN) | tk | 18*
5 | Cu 25 maandusjuhe | m | 55*
Kaablikaevise täitmine ja pinnakatete taastamine
1 | Liiv | m3 | 170
Märkused
* | Arvestatud on minimaalse maanduskomponentide arvuga. Vajadusel kogused suurendada.
Note on E6: PAKKUJA POOLT TÄIDETAV LAHTER
06.10.2010
TÖÖPROJEKT
Vast.spetsialist: Indrek Aps
Välisvalgustuse elektripaigaldis
Spetsifikatsioon
665
Teostas: Eerik Kippar
Projektijuht: Toomas Naelapää
Staadium
Projekti Nr.
www.eareng.ee
eareng@eareng.ee
IO-D
Kuupäev
T-52 Viljandi - Rõngu
kergliiklustee ehituse tehniline projekt
Tähis