## Ristmeväljad
330/110kV Tartu-Sindi õhuliini ehitus II ehitusetapp, Oiu-Viljandi L507/L105B
|  | Õhkvahemike mõõtmiste protokoll | [10 empty] | Makstemp | 80
Masti numbrid | Visangu pikkus | Ristumise kaugus visangu algusest | Ristuv rajatis | Õhkvahemik [m] |  | Kuupäev | Õhutemperatuur [°C] | Õhkvahe maaga | Abs kõrgused [m] | Märkused | Mõõtmise ajal |  | suurim ripe |  | EDS | Taandatud visang
|  |  |  | Mõõdetud | Arvutatud |  |  |  | Maapind |  | Pingsus | Ripe | Pingsus | Ripe
104Y-105Y | 450.81 | 199.74 |  | 10.21 | 7.5752 | 15.06.2012 | 18 |  | 37.55 |  | 62.1818 | 13.6699 | 52.1335 | 16.3047 | 65 | 447
| 450.81 | 199.74 | Tee | 10.46 | 7.8252 |  | 18 |  | 37.53 |  | 62.1818 | 13.6699 | 52.1335 | 16.3047 | 65 | 447 | Mark | 242-Al1/39-ST1A Hawk
| 450.81 | 199.74 | kruus | 10.43 | 7.7952 |  | 18 |  | 37.49 |  | 62.1818 | 13.6699 | 52.1335 | 16.3047 | 65 | 447 | Ristlõige [mm2] | 280,84
108Y-109Y | 450.74 | 197.91 |  | 10.99 | 8.2936 | 13.06.2012 | +16,5 |  | 38.1 |  | 62.491 | 13.5721 | 52.1335 | 16.2686 | 65 | 447 | Diam[mm] | 21,77
| 450.74 | 197.91 | Tee | 10.73 | 8.0336 |  | +16,5 |  | 38.28 |  | 62.491 | 13.5721 | 52.1335 | 16.2686 | 65 | 447 | Elastsusmoodul [MPa] | 76000
| 450.74 | 197.91 | kruus | 10.81 | 8.1136 |  | +16,5 |  | 38.21 |  | 62.491 | 13.5721 | 52.1335 | 16.2686 | 65 | 447 | Temperatuuri tegur | 1,9e-05
109Y-110Y | 443.31 | 62.87 |  | 16.11 | 14.8129 | 13.06.2012 | +17 |  | 38.68 |  | 62.3495 | 6.5023 | 51.9806 | 7.7994 | 65 | 443 | Erikoormus omakaalust [N/mm2] | 0,0339
| 443.31 | 62.87 | Tee | 17.05 | 15.7529 |  | +17 |  | 38.53 |  | 62.3495 | 6.5023 | 51.9806 | 7.7994 | 65 | 443 | Montaazi elastsusmoodul [MPa] | 60000
| 443.31 | 62.87 | kruus | 17.26 | 15.9629 |  | +17 |  | 38.51 |  | 62.3495 | 6.5023 | 51.9806 | 7.7994 | 65 | 443 | Maksimaalne pingsus [N/mm2]
113Y-114Y | 444.94 | 119.05 |  | 13.06 | 11.0268 | 15.06.2012 | +19 |  | 43.06 |  | 61.9341 | 10.6179 | 51.9806 | 12.6511 | 65 | 443 | RTS kN | 87,98
| 444.94 | 119.05 | Tee | 12.87 | 10.8368 |  | +19 |  | 43.05 |  | 61.9341 | 10.6179 | 51.9806 | 12.6511 | 65 | 443
| 444.94 | 119.05 | kruus | 12.44 | 10.4068 |  | +19 |  | 43.01 |  | 61.9341 | 10.6179 | 51.9806 | 12.6511 | 65 | 443
| 444.94 | 139.32 | Elektriõhuliin alla 1 kV | 7.02 | 3.9184 | 03.12.2012 | -3 | 12.42 | 42.86 |  | 66.9324 | 10.7827 | 51.9806 | 13.8843 | 65 | 443
| 444.94 | 139.32 | ÕL M.1 | 6.84 | 3.7384 |  | -3 | 13.1 | 42.62 |  | 66.9324 | 10.7827 | 51.9806 | 13.8843 | 65 | 443
| 444.94 | 139.32 | M30478149 | 7 | 3.8984 |  | -3 | 13.15 | 42.61 |  | 66.9324 | 10.7827 | 51.9806 | 13.8843 | 65 | 443
115Y-116Y | 443.02 | 361.04 |  | 17.13 | 15.5384 | 13.06.2012 | +17,5 |  | 41.57 |  | 62.245 | 8.0599 | 51.9806 | 9.6514 | 65 | 443
| 443.02 | 361.04 | Tee | 17.31 | 15.7184 |  | +17,5 |  | 41.51 |  | 62.245 | 8.0599 | 51.9806 | 9.6514 | 65 | 443
| 443.02 | 361.04 | pinnas | 17.02 | 15.4284 |  | +17,5 |  | 41.49 |  | 62.245 | 8.0599 | 51.9806 | 9.6514 | 65 | 443
118Y-119Y | 350.01 | 277.79 |  | 15.68 | 14.1455 | 13.06.2012 | +18 |  | 43.33 |  | 60.9531 | 5.5789 | 47.8042 | 7.1134 | 65 | 353
| 350.01 | 277.79 | Tee | 15.48 | 13.9455 |  | +18 |  | 43.43 |  | 60.9531 | 5.5789 | 47.8042 | 7.1134 | 65 | 353
| 350.01 | 277.79 | kruus | 15.18 | 13.6455 |  | +18 |  | 43.48 |  | 60.9531 | 5.5789 | 47.8042 | 7.1134 | 65 | 353
123Y-124Y | 449.2 | 28.4 |  | 21.11 | 20.447 | 13.06.2012 | +18,5 |  | 53.67 |  | 61.8936 | 3.2728 | 51.4669 | 3.9358 | 65 | 430
| 449.2 | 28.4 | Tee | 20.1 | 19.437 |  | +18,5 |  | 53.71 |  | 61.8936 | 3.2728 | 51.4669 | 3.9358 | 65 | 430
| 449.2 | 28.4 | kruus | 19.27 | 18.607 |  | +18,5 |  | 53.75 |  | 61.8936 | 3.2728 | 51.4669 | 3.9358 | 65 | 430
125Y-126Y | 347.58 | 16.31 | Elektriõhuliin alla 1 kV | 12 | 11.5814 | 03.12.2012 | -4 | 19.15 | 52.01 |  | 67.2993 | 1.3608 | 51.4669 | 1.7794 | 65 | 430
| 347.58 | 16.31 | Metsakandi | 12.65 | 12.2314 |  | -4 | 19.43 | 52.06 |  | 67.2993 | 1.3608 | 51.4669 | 1.7794 | 65 | 430
| 347.58 | 16.31 | M30477315 | 12.99 | 12.5714 |  | -4 | 19.75 | 52.11 |  | 67.2993 | 1.3608 | 51.4669 | 1.7794 | 65 | 430
126Y-127Y | 417.31 | 287.77 |  | 15.32 | 13.2248 | 13.06.2012 | +19,5 |  | 50.6 |  | 61.5789 | 10.2609 | 51.1373 | 12.3561 | 65 | 422
| 417.31 | 287.77 | Tee | 14.84 | 12.7448 |  | +19,5 |  | 50.57 |  | 61.5789 | 10.2609 | 51.1373 | 12.3561 | 65 | 422
| 417.31 | 287.77 | kruus | 13.7 | 11.6048 |  | +19,5 |  | 50.65 |  | 61.5789 | 10.2609 | 51.1373 | 12.3561 | 65 | 422
133Y-134Y | 474.34 | 24.34 |  | 19.84 | 19.3127 | 13.06.2012 | +18,5 |  | 55.86 |  | 62.2979 | 2.9801 | 52.9326 | 3.5074 | 65 | 469
| 474.34 | 24.34 | Tee | 20.19 | 19.6627 |  | +18,5 |  | 55.91 |  | 62.2979 | 2.9801 | 52.9326 | 3.5074 | 65 | 469
| 474.34 | 24.34 | kruus | 20.75 | 20.2227 |  | +18,5 |  | 55.98 |  | 62.2979 | 2.9801 | 52.9326 | 3.5074 | 65 | 469
135Y-136Y | 492.25 | 37.61 |  | 21.5 | 20.6839 | 15.06.2012 | +19 |  | 62.6 |  | 62.2033 | 4.6594 | 52.9326 | 5.4754 | 65 | 469
| 492.25 | 37.61 | Tee | 21.76 | 20.9439 |  | +19 |  | 62.55 |  | 62.2033 | 4.6594 | 52.9326 | 5.4754 | 65 | 469
| 492.25 | 37.61 | kruus | 21.67 | 20.8539 |  | +19 |  | 62.65 |  | 62.2033 | 4.6594 | 52.9326 | 5.4754 | 65 | 469
| 492.25 | 42.79 | Elektriõhuliin alla 1 kV | 14.67 | 13.3786 | 03.12.2012 | -4 | 21.51 | 62.16 |  | 66.9768 | 4.8672 | 52.9326 | 6.1586 | 65 | 469
| 492.25 | 42.79 | Rehe | 15.14 | 13.8486 |  | -4 | 21.83 | 62.18 |  | 66.9768 | 4.8672 | 52.9326 | 6.1586 | 65 | 469
| 492.25 | 42.79 | M22822974 | 14.86 | 13.5686 |  | -4 | 21.06 | 62.03 |  | 66.9768 | 4.8672 | 52.9326 | 6.1586 | 65 | 469
137Y-138Y | 337.63 | 31.09 |  | 17.42 | 16.8518 | 13.06.2012 | +19 |  | 62.45 |  | 61.5242 | 2.6256 | 50.5788 | 3.1938 | 65 | 409
| 337.63 | 31.09 | Tee | 17.62 | 17.0518 |  | +19 |  | 62.66 |  | 61.5242 | 2.6256 | 50.5788 | 3.1938 | 65 | 409
| 337.63 | 31.09 | kruus | 17.21 | 16.6418 |  | +19 |  | 62.75 |  | 61.5242 | 2.6256 | 50.5788 | 3.1938 | 65 | 409
138Y-139Y | 430.12 | 412.06 | Elektriõhuliin alla 1 kV | 15.74 | 15.1187 | 03.12.2012 | -3,5 | 22.56 | 64.65 |  | 67.3589 | 1.8726 | 50.5788 | 2.4939 | 65 | 409
| 430.12 | 412.06 | Siimu | 15.09 | 14.4687 |  | -3,5 | 21.58 | 64.76 |  | 67.3589 | 1.8726 | 50.5788 | 2.4939 | 65 | 409
| 430.12 | 412.06 | M22827271 | 14.23 | 13.6087 |  | -3,5 | 20.86 | 64.71 |  | 67.3589 | 1.8726 | 50.5788 | 2.4939 | 65 | 409
139Y-140Y | 430.14 | 71.88 |  | 16.29 | 14.7413 | 13.06.2012 | +18,5 |  | 64.52 |  | 61.6404 | 7.0813 | 50.5788 | 8.6299 | 65 | 409
| 430.14 | 71.88 | Tee | 16.51 | 14.9613 |  | +18,5 |  | 64.48 |  | 61.6404 | 7.0813 | 50.5788 | 8.6299 | 65 | 409
| 430.14 | 71.88 | kruus | 16.66 | 15.1113 |  | +18,5 |  | 64.43 |  | 61.6404 | 7.0813 | 50.5788 | 8.6299 | 65 | 409
| 430.14 | 390.18 | Elektriõhuliin 1-20 kV (Keskpingeliin) | 14.18 | 12.8699 | 03.12.2012 | -4 | 22.17 | 56.96 |  | 67.5041 | 3.915 | 50.5788 | 5.2251 | 65 | 409
| 430.14 | 390.18 | LEIE:VIL | 14.04 | 12.7299 |  | -4 | 22.1 | 56.9 |  | 67.5041 | 3.915 | 50.5788 | 5.2251 | 65 | 409
| 430.14 | 390.18 | K4424157 | 13.8 | 12.4899 |  | -4 | 22.06 | 56.9 |  | 67.5041 | 3.915 | 50.5788 | 5.2251 | 65 | 409
140Y-141Y | 430.16 | 380.7 | Tee | 15.33 | 14.2367 | 13.06.2012 | +20,5 |  | 55.51 |  | 61.1789 | 5.2168 | 50.5788 | 6.3101 | 65 | 409
| 430.16 | 380.7 | 24136 KUUDEKÜLA TEE | 15.23 | 14.1367 |  | +20,5 |  | 55.6 |  | 61.1789 | 5.2168 | 50.5788 | 6.3101 | 65 | 409
| 430.16 | 380.7 | asfalt | 15.16 | 14.0667 |  | +20,5 |  | 55.66 |  | 61.1789 | 5.2168 | 50.5788 | 6.3101 | 65 | 409
144Y-145Y | 455.66 | 389.68 |  | 20.55 | 18.8113 | 03.12.2012 | -4 |  | 46.09 |  | 66.9917 | 6.5053 | 52.8627 | 8.2441 | 65 | 467
| 455.66 | 389.68 | Tee | 19.88 | 18.1413 |  | -4 |  | 46.12 |  | 66.9917 | 6.5053 | 52.8627 | 8.2441 | 65 | 467
| 455.66 | 389.68 | kruus | 20.24 | 18.5013 |  | -4 |  | 46.08 |  | 66.9917 | 6.5053 | 52.8627 | 8.2441 | 65 | 467
152Y-153Y | 420.45 | 375.02 | Tee | 21.27 | 19.8698 | 03.12.2012 | -2 |  | 81.24 |  | 66.9356 | 4.3143 | 50.5345 | 5.7145 | 65 | 408
| 420.45 | 375.02 | 24207 PEETRIMÕISA - PEEDI | 21.16 | 19.7598 |  | -2 |  | 81.14 |  | 66.9356 | 4.3143 | 50.5345 | 5.7145 | 65 | 408
| 420.45 | 375.02 | Asfalt | 21.32 | 19.9198 |  | -2 |  | 81.05 |  | 66.9356 | 4.3143 | 50.5345 | 5.7145 | 65 | 408
153Y-154Y | 461.28 | 166.17 | Tee | 14.08 | 10.0497 | 03.12.2012 | -2 |  | 83.38 |  | 66.9356 | 12.4179 | 50.5345 | 16.4482 | 65 | 408
| 461.28 | 166.17 | 51 VILJANDI - PÕLTSAMAA | 13.36 | 9.3297 |  | -2 |  | 83.43 |  | 66.9356 | 12.4179 | 50.5345 | 16.4482 | 65 | 408
| 461.28 | 166.17 | Asfalt | 12.98 | 8.9497 |  | -2 |  | 83.45 |  | 66.9356 | 12.4179 | 50.5345 | 16.4482 | 65 | 408
156Y-157Y | 433.09 | 90.99 |  | 12.67 | 10.5323 | 13.06.2012 | +19,5 |  | 87.14 |  | 60.8545 | 8.6701 | 48.8179 | 10.8078 | 65 | 372
| 433.09 | 90.99 | Tee | 12.9 | 10.7623 |  | +19,5 |  | 87.05 |  | 60.8545 | 8.6701 | 48.8179 | 10.8078 | 65 | 372
| 433.09 | 90.99 | kruus | 12.76 | 10.6223 |  | +19,5 |  | 87.15 |  | 60.8545 | 8.6701 | 48.8179 | 10.8078 | 65 | 372
| 433.09 | 333.54 |  | 16.25 | 13.9697 | 13.06.2012 | +19,5 |  | 84.43 |  | 60.8545 | 9.2484 | 48.8179 | 11.5287 | 65 | 372
| 433.09 | 333.54 | Tee | 16.2 | 13.9197 |  | +19,5 |  | 84.31 |  | 60.8545 | 9.2484 | 48.8179 | 11.5287 | 65 | 372
| 433.09 | 333.54 | kruus | 15.91 | 13.6297 |  | +19,5 |  | 84.42 |  | 60.8545 | 9.2484 | 48.8179 | 11.5287 | 65 | 372
157Y-158Y | 258.13 | 83.76 | Tee | 17.39 | 16.3958 | 13.06.2012 | +20 |  | 84.9 |  | 60.7229 | 4.0769 | 48.8179 | 5.0711 | 65 | 372
| 258.13 | 83.76 | 24137 PEETRIMÕISA - KARULA - KILE | 16.85 | 15.8558 |  | +20 |  | 85.36 |  | 60.7229 | 4.0769 | 48.8179 | 5.0711 | 65 | 372
| 258.13 | 83.76 | Asfalt | 16.54 | 15.5458 |  | +20 |  | 85.72 |  | 60.7229 | 4.0769 | 48.8179 | 5.0711 | 65 | 372
158Y-159Y | 349.83 | 72.17 | Elektriõhuliin alla 1 kV | 12.1 | 10.1676 | 03.12.2012 | -3 | 20.83 | 72.08 |  | 67.5905 | 5.0252 | 48.8179 | 6.9576 | 65 | 372
| 349.83 | 72.17 | Tasuja | 12.13 | 10.1976 |  | -3 | 20.12 | 72 |  | 67.5905 | 5.0252 | 48.8179 | 6.9576 | 65 | 372
| 349.83 | 72.17 | M43481341 | 12.02 | 10.0876 |  | -3 | 19.8 | 72 |  | 67.5905 | 5.0252 | 48.8179 | 6.9576 | 65 | 372
160Y-161Y | 266.9 | 132.54 | Tee | 13.18 | 11.957 | 13.06.2012 | +19,5 |  | 88.86 |  | 60.8545 | 4.9601 | 48.8179 | 6.1831 | 65 | 372
| 266.9 | 132.54 | 50 VILJANDI TEE | 12.77 | 11.547 |  | +19,5 |  | 89.04 |  | 60.8545 | 4.9601 | 48.8179 | 6.1831 | 65 | 372
| 266.9 | 132.54 | Asfalt | 12.46 | 11.237 |  | +19,5 |  | 89.16 |  | 60.8545 | 4.9601 | 48.8179 | 6.1831 | 65 | 372
163Y-164Y | 408.78 | 188.04 | Tänavavalgusti keskmise juhtme all | 7.78 | 4.9043 | 13.06.2012 | +19 | 13.16 | 91.91 |  | 60.9869 | 11.5362 | 48.8179 | 14.4119 | 65 | 372
| 408.78 | 197.59 | Tee | 13.21 | 10.319 |  | +19 |  | 91.74 |  | 60.9869 | 11.5977 | 48.8179 | 14.4887 | 65 | 372
| 408.78 | 197.59 | 24146 HAIGLA TEE | 13.03 | 10.139 |  | +19 |  | 91.94 |  | 60.9869 | 11.5977 | 48.8179 | 14.4887 | 65 | 372
| 408.78 | 197.59 | Asfalt | 12.71 | 9.819 |  | +19 |  | 92.23 |  | 60.9869 | 11.5977 | 48.8179 | 14.4887 | 65 | 372
M165-M166 | 182.89 | 41.56 |  | 9.12 | 7.977 | 13.06.2012 | +19 |  | 85.98 |  | 55.5018 | 1.7938 | 33.9004 | 2.9368 | 65 | 183
| 182.89 | 41.56 | Lelle-Türi-Viljandi raudtee | 9.67 | 8.527 |  | +19 |  | 86 |  | 55.5018 | 1.7938 | 33.9004 | 2.9368 | 65 | 183
| 182.89 | 41.56 |  | 10.9 | 9.757 |  | +19 |  | 86.03 |  | 55.5018 | 1.7938 | 33.9004 | 2.9368 | 65 | 183
Mõõdistas: | Elar Lelov
Arvutas: | Juhan Karin
Note on F4: Juhan Karin: Selle täidan mina

## Sheet2
6587235.64 | 734164.34 | 29.22
6587241.14 | 734159.60 | 29.23
6587530.94 | 733901.41 | 28.55
6587798.91 | 733656.77 | 29.33
6588046.11 | 733426.60 | 30.59
6588048.36 | 733420.95 | 30.84
6588026.28 | 733170.81 | 30.35
6587983.20 | 732752.32 | 30.49
6587940.18 | 732339.47 | 30.90 | 6587230.92 | 734158.79 | 29.24
6587897.58 | 731926.24 | 30.46 | 6587236.43 | 734154.06 | 29.19
6587857.15 | 731533.41 | 30.78 | 6587520.89 | 733890.37 | 28.52
6587815.48 | 731130.50 | 31.38 | 6587788.80 | 733645.77 | 29.28
6587773.37 | 730722.75 | 30.49 | 6588040.42 | 733424.43 | 30.60
6587732.29 | 730325.27 | 30.53 | 6588042.51 | 733418.77 | 30.69
6587694.42 | 729962.10 | 31.39 | 6588010.30 | 733172.29 | 30.29
6587656.14 | 729588.65 | 31.40 | 6587967.18 | 732753.96 | 30.49
6587615.05 | 729224.50 | 33.07 | 6587924.84 | 732341.17 | 30.85 | 6587236.03 | 734159.20 | 29.22
6587612.21 | 729218.45 | 33.07 | 6587881.93 | 731927.84 | 30.34 | 6587525.92 | 733895.89 | 28.53
6587343.90 | 728936.05 | 33.37 | 6587841.61 | 731535.05 | 30.72 | 6587793.86 | 733651.27 | 29.31
6587058.54 | 728641.95 | 33.40 | 6587799.84 | 731132.20 | 31.41 | 6588044.36 | 733422.67 | 30.68
6586766.03 | 728340.13 | 33.46 | 6587757.75 | 730724.48 | 30.45 | 6588018.29 | 733171.55 | 30.32
6586477.23 | 728041.99 | 32.56 | 6587716.66 | 730326.88 | 30.54 | 6587975.19 | 732753.14 | 30.49
6586192.01 | 727747.58 | 30.57 | 6587679.55 | 729963.47 | 31.39 | 6587932.51 | 732340.32 | 30.88
6585910.20 | 727456.70 | 30.13 | 6587640.60 | 729590.30 | 31.43 | 6587889.76 | 731927.04 | 30.40
6585652.60 | 727191.36 | 29.89 | 6587608.97 | 729227.36 | 33.08 | 6587849.38 | 731534.23 | 30.75
6585442.40 | 726982.86 | 30.10 | 6587606.18 | 729221.26 | 33.13 | 6587807.66 | 731131.35 | 31.40
6585440.22 | 726977.17 | 30.14 | 6587332.47 | 728947.13 | 33.37 | 6587765.56 | 730723.61 | 30.47
6585465.97 | 726591.34 | 29.37 | 6587047.34 | 728652.77 | 33.37 | 6587724.48 | 730326.07 | 30.54
6585487.17 | 726172.17 | 30.30 | 6586754.16 | 728351.74 | 33.50 | 6587686.98 | 729962.78 | 31.39
6585506.61 | 725787.10 | 30.10 | 6586466.03 | 728052.82 | 32.62 | 6587648.37 | 729589.47 | 31.41
6585527.29 | 725378.02 | 30.42 | 6586180.82 | 727758.47 | 30.56 | 6587610.60 | 729222.90 | 33.09
6585546.62 | 724987.62 | 31.13 | 6585898.95 | 727467.58 | 30.11 | 6587338.18 | 728941.59 | 33.37
6585567.03 | 724591.23 | 32.01 | 6585641.88 | 727201.76 | 29.89 | 6587052.94 | 728647.36 | 33.38
6585588.50 | 724166.18 | 33.42 | 6585436.62 | 726985.00 | 30.15 | 6586760.09 | 728345.93 | 33.48
6585609.94 | 723741.74 | 33.20 | 6585434.52 | 726979.27 | 30.10 | 6586471.63 | 728047.40 | 32.59
6585630.84 | 723332.06 | 33.28 | 6585450.29 | 726590.46 | 29.32 | 6586186.42 | 727753.02 | 30.57
6585652.56 | 722902.41 | 32.41 | 6585471.48 | 726171.29 | 30.24 | 6585904.57 | 727462.14 | 30.12
6585673.69 | 722478.15 | 33.40 | 6585490.92 | 725786.22 | 30.05 | 6585647.24 | 727196.56 | 29.89
6585695.42 | 722053.83 | 33.40 | 6585511.60 | 725377.14 | 30.37 | 6585438.44 | 726981.08 | 30.12
6585716.58 | 721630.17 | 34.06 | 6585531.70 | 724986.85 | 31.13 | 6585458.13 | 726590.90 | 29.34
6585738.09 | 721209.31 | 33.79 | 6585551.34 | 724590.35 | 31.95 | 6585479.32 | 726171.73 | 30.27
6585759.00 | 720790.81 | 33.61 | 6585572.81 | 724165.30 | 33.36 | 6585498.76 | 725786.66 | 30.08
6585779.66 | 720381.94 | 34.20 | 6585594.26 | 723740.87 | 33.14 | 6585519.45 | 725377.58 | 30.40
6585800.85 | 719962.31 | 34.21 | 6585614.67 | 723331.24 | 33.28 | 6585539.16 | 724987.23 | 31.13
6585822.09 | 719542.79 | 34.62 | 6585636.39 | 722901.61 | 32.41 | 6585559.18 | 724590.79 | 31.98
|  |  | 6585658.09 | 722477.28 | 33.41 | 6585580.66 | 724165.74 | 33.39
|  |  | 6585679.25 | 722053.02 | 33.40 | 6585602.10 | 723741.31 | 33.17
|  |  | 6585700.80 | 721629.26 | 34.23 | 6585622.75 | 723331.65 | 33.28
|  |  | 6585721.92 | 721208.52 | 33.79 | 6585644.47 | 722902.01 | 32.89
|  |  | 6585743.32 | 720789.93 | 33.56 | 6585665.89 | 722477.72 | 33.41
|  |  | 6585763.97 | 720381.06 | 34.15 | 6585687.34 | 722053.43 | 33.40
|  |  | 6585785.16 | 719961.43 | 34.16 | 6585708.69 | 721629.71 | 34.15
|  |  | 6585806.40 | 719541.91 | 34.57 | 6585730.00 | 721208.92 | 33.79
[6 empty] | 6585751.16 | 720790.37 | 33.59
[6 empty] | 6585771.82 | 720381.50 | 34.17
[6 empty] | 6585793.01 | 719961.87 | 34.19
[6 empty] | 6585814.24 | 719542.35 | 34.59