## KG staadion (2)
KULUDE LOEND NR 8: TEHNOVÕRGUD
Artikli nr | Makseartikli nimetus | Parameetrid | Mõõtühik | Maht | Ühikhind | Maksumus
80308 | AXPK maakaabli ühendamine rippkeerdkaabliga olemasoleva valgustuse õhuliiniga | Maakaabli õhuliinimasti ühendamise komplekt | kompl | 1
80308 | Staadioni valgustuse kaablikaeviku kaevamine kaabli/kaablite paigaldamisega torusse/torudesse koos taastamisega vastavalt käesoleva projekti TE-osale | AXPK 4G16, L=337, kaablikaitsetoru 450N (B-klass) Ø50mm L=311, Vakköis Cu25 L=225m, hoiatuslint ettevaatust EL MP kaabel L=250m | m | 276
80311 | 0.4 kv elektrikaabli otsmuhv PVC-kaablile | Otsamuhv kaablile AXPK 4*16 | tk | 18
80312 | Staadioni valgustuse juhtimiskilbi SJK montaaž koos seadmetega | Kilp koostada vastavalt joonisele LEHT EL 4-04 | tk | 1
80316 | Pallivälakute valgustuse metallmasti (h =15m), jalandi ja prožektorite montaaž | Astmeline tsingitud 1.5m T-konsooliga valgustusmast (H15T015) komplektis vundamendi (RBJ 7C), piksevarda komplekt vastavalt joonisele LEHT EL 4-05, ühendusklemmide (KE 10.1), 1*6AC 2tk, paigalduskaabel NYY 5*2.5, L=35m, paigalduskaabli jätk (Fast connector IP 3 poles LKITA00000000003), LED prožektor TRILUX GmbH & Co. KG - LnFit 70-AM11L/58500-740 1G1L ETDD kogus 2tk komplektis kõigi vajalike ühendus ja paigaldustarvikutega | komplekt | 6
80316 | Jõuväljaku valgustuse metallmasti (h =8m), jalandi ja valgusti montaaž | Kooniline tsingitud valgustusmast H=8m ühepoolse konsooliga V=1.0m komplektis vundamendi, kaitsekummi, ühendusklemmidekomplekti (SV 15.06) ja LED tänavavalgusti LIQ 70-AB7L-LR/15000-730 14G1S ET, P=129W, 14999 lm, automaatse võimsuse vähendamisega 40%-ni alates kella 22:00 kuni 07:00 ni | komplekt | 1
80316 | Ülekäiguraja valgustuse metallmasti (h =8m), jalandi ja valgusti montaaž | Kooniline tsingitud valgustusmast H=8m ühepoolse konsooliga V=1.0m komplektis vundamendi, kaitsekummi, ühendusklemmidekomplekti (SV 15.06) ja LED tänavavalgusti TRILUX LIQ 70-AB7L-LR/15000-730 14G1S ET, P=53W, 5599 lm, automaatse võimsuse vähendamisega 40%-ni alates kella 22:00 kuni 07:00 ni | komplekt | 1
80314 | Kordusmaanduse rajamine kaablikaevisesse valgustusmastile NR 8 ,UT=≤ 50V | Vasköis Cu25, L=25m koos vajalike ühendustarvikutega | komplekt | 1
80325 | Mahamärkimine ja teostusmõõdistus(elekter, valgustus) |  | m | 276
| SUMMA KANTUD KOKKUVÕTTESSE |  |  |  |  | 0

## KG staadion
KULUDE LOEND NR 8: TEHNOVÕRGUD
Artikli nr | Makseartikli nimetus | Mõõtühik | Maht | Ühikhind | Maksumus
80308 | Töö: AXPK maakaabli ühendamine olemasoleva valgustuse puitmastiga. Materjalid : Maakaabli õhuliinimasti ühendamise komplekt | kompl | 1
80308 | Töö: Staadioni valgustuse kaablikaeviku kaevamine kaabli/kaablite paigaldamisega torusse/torudesse koos taastamisega vastavalt käesoleva projekti TE-osale. Materjalid: Maakaabli õhuliinimasti ühendamise komplekt | m | 276
80311 | Töö: 0.4 kv elektrikaabli otsmuhv PVC-kaablile. Materjalid: Otsamuhv kaablile AXPK 4*16 | tk | 18
80312 | Töö: Staadioni valgustuse juhtimiskilbi SJK montaaž koos seadmetega Materjalid: Kilp koostada vastavalt joonisele LEHT EL 4-04 | tk | 1
80316 | Töö: Pallivälakute valgustuse metallmasti (h =15m), jalandi ja prožektorite montaaž. Materjalid: Astmeline tsingitud 1.5m T-konsooliga valgustusmast (H15T015) komplektis vundamendi (RBJ 7C), piksevarda komplekt vastavalt joonisele LEHT EL 4-05, ühendusklemmide (KE 10.1), 1*6AC 2tk, paigalduskaabel NYY 5*2.5, L=35m, LED prožektor TRILUX GmbH & Co. KG - LnFit 70-AM11L/58500-740 1G1L ETDD kogus 2tk komplektis paigalduskaabliga 17 meetri ja kõigi vajalike ühendus-paigaldustarvikutega | komplekt | 6
80316 | Töö: Jõuväljaku valgustuse metallmasti (h =8m), jalandi ja valgusti montaaž. Materjalid: Kooniline tsingitud valgustusmast H=8m ühepoolse konsooliga V=1.0m komplektis vundamendi, kaitsekummi, ühendusklemmidekomplekti (SV 15.06) ja LED tänavavalgusti LIQ 70-AB7L-LR/15000-730 14G1S ET, P=129W, 14999 lm, paigalduskaabliga L=9m ja automaatse võimsuse vähendamisega 40%-ni alates kella 22:00 kuni 07:00 ni | komplekt | 1
80316 | Töö: Ülekäiguraja valgustuse metallmasti (h =8m), jalandi ja valgusti montaaž. Materjal: Kooniline tsingitud valgustusmast H=8m ühepoolse konsooliga V=1.0m komplektis vundamendi, kaitsekummi, ühendusklemmidekomplekti (SV 15.06) ja LED tänavavalgusti TRILUX LIQ 70-AB7L-LR/15000-730 14G1S ET, P=53W, 5599 lm, paigalduskaabli L=9m ja automaatse võimsuse vähendamisega 40%-ni alates kella 22:00 kuni 07:00 ni | komplekt | 1
80314 | Töö: Kordusmaanduse rajamine kaablikaevisesse valgustusmastile NR 8 ,UT=≤ 50V. Materjal: Vasköis Cu25, L=25m koos vajalike ühendustarvikutega | komplekt | 1
80325 | Mahamärkimine ja teostusmõõdistus(elekter, valgustus) | m | 276
| SUMMA KANTUD KOKKUVÕTTESSE |  |  |  | 0

## Leht1
7,81 | 7,81
27,83 | 27,83
12,51 | 12,51
36,79 | 36,79
30,75 | 30,75
19,8 | 19,8
22,68 | 22,68
63,52 | 63,52
22,15 | 22,15
0