## Valgustite võrdlustabel
Lisa 2 | Valgustite tehnilised nõuded Heimtali staadion
Pos. nr. / asukoht | Kirjeldus | Parameetrid | Pilt | Kogus
POS. 80316 | Tootja | Trilux |  | 12
Valgustid 15-meetristel mastidel. Kinnitus T-konsoolile. 2 valgustit ühel mastil | Toote nimetus | LnFit 70-AM11L/58500-740 1G1L ET, 7218851
| Toote valgustusdisaini kujunduslik sobivus vastavalt valgustuse kontseptsioonile, lähteülesandele, sh valgusti arhitektuurilis-kujunduslik sobivus | JAH
| Toote vastavus standardile EVS_EN_62722_2_1_2016 | JAH
| Link tootele | https://www.trilux.com/products/en/LnFit-70-AM11L-58500-740-1G1L-ETDD
| Valgusti eluiga (L80 tq 25 °C) | L80(tq 20 °C) = 100,000 h
| Nimivõimsus | 400 W
| Valgusallika valgusvoog (luumenit) | N/A
| Valgusti valgusvoog (pärast optilisi ja termilisi kadusid) | 58500 lm
| Efektiivsus lm/W | 146 lm/W
| Kaitseaste IP | IP66
| Löögikindlus | IK06
| Värviedastusindeks | Ra>70
| Lubatud keskkonnatemperatuur (ta): | -40 °C - +70 °C
| Valgusti kaal | 18,3 kg
| Süüteseade (ON-OFF / Astmeline dim / DALI) | ON-OFF
| Garantii | 5 aastat
| Optika / valgusjaotus | Ettevalgustav asümmeetriline lai valgusjaotus
| Varuosade saadavus | Vähemalt 10 aastat peale paigaldust
| Korpuse materjal | Kõrgsurve alumiiniumist korpus
| Viimistlus | Pulbervärvitud, RAL9005
| Lisainfo | LED-prozhektorvalgusti välialade valgustamiseks. Reguleeritav kronstein 0°, 5°, 15°. Komplektis paigalduskaabel 17m. Elektriliste ühenduste teostamiseks valgusti korpust avama ei pea.
POS. 80316 | Tootja | Trilux |  | 1
Valgusti 8-meetrisel mastil, otse tipus. | Toote nimetus | LIQ 70-AB7L-LR/6800-740 8G1S ET, 6440140
| Toote valgustusdisaini kujunduslik sobivus vastavalt valgustuse kontseptsioonile, lähteülesandele, sh valgusti arhitektuurilis-kujunduslik sobivus | JAH
| Toote vastavus standardile EVS_EN_62722_2_1_2016 | JAH
| Link tootele | https://www.trilux.com/products/pdf/o__ENG010124346.pdf?fileName=
| Valgusti eluiga (L80 tq 25 °C) | L80(tq 25 °C) = 100,000 h
| Nimivõimsus | 53 W
| Valgusallika valgusvoog (luumenit) | N/A
| Valgusti valgusvoog (pärast optilisi ja termilisi kadusid) | 6800 lm
| Efektiivsus lm/W | 128 lm/W
| Kaitseaste IP | IP66
| Löögikindlus | IK08
| Värviedastusindeks | Ra>70
| Lubatud keskkonnatemperatuur (ta): | -40 °C - +40 °C
| Valgusti kaal | 17,2 kg
| Süüteseade (ON-OFF / Astmeline dim / DALI) | Automaatne võimsuse vähendamine 40%-ni alates kella 22:00 kuni 07:00 ni
| Garantii | 5 aastat
| Optika / valgusjaotus | Külgedele valgustav asümmeetriline valgusjaotus
| Varuosade saadavus | Vähemalt 10 aastat peale paigaldust
| Korpuse materjal | Kõrgsurve alumiiniumist korpus
| Viimistlus | Pulbervärvitud, Tumehall
| Lisainfo | LED-valgusti välialade valgustamiseks. MLT (Multi-Lens Technology) tehnoloogial valgusjaotus. Reguleeritav kronstein 0° - 90°. Komplektis paigalduskaabel 10m. Elektriliste ühenduste teostamiseks valgusti korpust avama ei pea.
POS. | Tootja | Trilux |  | 2
| Toote nimetus | Aragon 1200 LED2300-840 ET, 6332840
Kinnitus pinnapealselt lakke | Toote valgustusdisaini kujunduslik sobivus vastavalt valgustuse kontseptsioonile, lähteülesandele, sh valgusti arhitektuurilis-kujunduslik sobivus | JAH
| Toote vastavus standardile EVS_EN_62722_2_1_2016 | JAH
| Link tootele | https://www.trilux.com/products/en/Aragon-1200-LED2300-840-ET/
| Valgusti eluiga (L80 tq 25 °C) | L80(tq 25 °C) = 50,000 h.
| Nimivõimsus | 19 W
| Valgusallika valgusvoog (luumenit) | N/A
| Valgusti valgusvoog (pärast optilisi ja termilisi kadusid) | 2500 lm
| Efektiivsus lm/W | 132 lm/W
| Kaitseaste IP | IP66
| Löögikindlus | IK08
| Värviedastusindeks | Ra>80
| Lubatud keskkonnatemperatuur (ta): | (ta): -25 °C - +35 °C
Valgusti kaal
| Süüteseade (ON-OFF / Astmeline dim / DALI) | ON-OFF
| Garantii | 5 aastat
| Optika / valgusjaotus | Asümeetriline lai valgusjaotus
| Varuosade saadavus | N/A
| Korpuse materjal | Polükarbonaat
| Viimistlus | Hall
| Lisainfo | WIELAND kiirühenduspistik. Elektriliste ühenduste teostamiseks valgusti korpust avama ei pea.