## Koond
Artikli nr | Makseartikli nimetus | Parameetrid | Mõõtühik | Maht | Ühikhind | Maksumus
VILJANDI VALD, HEIMTALI KOOLI SPORDIVÄLJAKUD
OSAD: TL (Teed ja liikllus), VK (Veevarustus ja kanalisatsioon), EL (Elekter). KULULOEND.
KULUDE LOEND NR 1: ÜLDISED
Artikli nr | Makseartikli nimetus | Parameetrid | Mõõtühik | Maht | Ühikhind | Maksumus
10202 | Load, kindlustused |  | kogusumma | 1 |  | 0
10203 | Infotahvlid |  | kogusumma | 1 |  | 0
10204 | Tööpiirkonna korrashoid |  | kogusumma | 1 |  | 0
10206 | Tööohutus |  | kogusumma | 1 |  | 0
10207 | Keskkonnanõuded |  | kogusumma | 1 |  | 0
10208 | Kvaliteedi ja tööprogrammi tagamise plaan |  | kogusumma | 1 |  | 0
10211 | Tööde mõõdistamine ja märkimistööd |  | kogusumma | 1 |  | 0
10212 | Konsultatsioonid projekteerijaga |  | kogusumma | 1 |  | 0
[5 empty] | Summa kantud kokkuvõttesse | 0
KULUDE LOEND NR 2: EHITUSOBJEKTI ETTEVALMISTAMINE
Artikli nr | Makseartikli nimetus | Parameetrid | Mõõtühik | Maht | Ühikhind | Maksumus
20208 | Olemasolevate puude langetamine koos kändude juurimisega |  | tk | 20 |  | 0
20210 | Olemasolevate puude võra piiramine |  | m² | 10 |  | 0
20318 | Olemasoleva vundamendi lammutamine spordiväljakute alalt |  | m³ | 125 |  | 0
20503 | Muinsuskaitseline järelevalve |  | kogusumma | 1 |  | 0
[5 empty] | Summa kantud kokkuvõttesse | 0
KULUDE LOEND NR 3: MULLATÖÖD
Artikli nr | Makseartikli nimetus | Parameetrid | Mõõtühik | Maht | Ühikhind | Maksumus
30101 | Olemasoleva kasvumulla eemaldamine kavandatavalt töömaa-alalt |  | m3 | 3020 |  | 0
30103 | Olemasoleva pinnase (saviliivmoreen) eemaldamine kuni projektkõrguseni vajadusel |  | m3 | 110 |  | 0
30402 | Kavandatava spordiväljakute ala täitmine teedeehituseks sobiva täitepinnasega (K>=0,5 m/ööp, E>=60 Mpa) keskm. 70 cm paksuselt koos transpordiga ja tihendamisega |  | m3 | 3700 |  | 0
30604 | Katendite aluse pinna planeerimine, tihendamine ja õigesse kaldesse profileerimine |  | m2 | 6170 |  | 0
[5 empty] | Summa kantud kokkuvõttesse | 0
KULUDE LOEND NR 4: KATEND
Artikli nr | Makseartikli nimetus | Parameetrid | Mõõtühik | Maht | Ühikhind | Maksumus
| Teeserva piirete - painduvate plastikservade paigaldamine graniitsõelmete ja multši segust (50:50) jõuväljaku piirkonnas oleva teeraja ja jõuväljaku inventari ümbruste alade fikseerimiseks koos transpordiga |  | m | 260 |  | 0
| Olemasoleva kaevuluugi õigele kõrgusele rihtimine. Kaevuluuk katta kunstmurust mütsikesega. |  | tk | 1 |  | 0
"Monofilament"-kiuga kunstmurukate spordiväljakutele ja äärmistele osadele
40508 | Dreenkihi (K>=2 m/ööp, E>=80 Mpa) paigaldamine keskm. 25 cm paksuselt koos transpordiga ja tihendamisega |  | m² | 3780 |  | 0
40501 | Paekivikillustikust fr. 16/32 mm aluskihi paigaldamine keskm. 20 cm paksuselt koos transpordiga ja tihendamisega |  | m² | 3780 |  | 0
40501 | Paekivikillustikust fr.4/16 mm kiilumiskihi (E>=140 Mpa) paigaldamine (kulunorm 25 kg/m²) paigaldamine koos transpordiga ja tihendamisega |  | m² | 3780 |  | 0
40504 | Graniitsõelmetest (0/6 mm) tasanduskihi (peenosiste sisaldus 8...12%) paigaldamine keskm. 4 cm paksuselt koos transpordiga ja tihendamisega |  | m² | 3780 |  | 0
| Taaskasutatud kummist valatud vetruva aluskihi (SBR kummigraanili Ø3...8 mm, PU sideaie (liim) osakaal 12%) paigaldamine koos transpordiga |  | m² | 3780 |  | 0
| "Monofilament"-kiuga kunstmurukatte (lible pikkus 40 mm, liiva 18 kg/m² ja kummigraanulit 8 kg/m²) paigaldamine koos nelja erinevat värvi lõimest piiride paigaldamisega katte sisse. |  | m² | 3780 |  | 0
Sünteetilise jooksuradade kattesüsteemi paigaldamine 100 m jooksuradadele, 250 m jooksuringile ja hüppealadele
40508 | Dreenkihi (K>=2 m/ööp, E>=80 Mpa) paigaldamine keskm. 25 cm paksuselt koos transpordiga ja tihendamisega |  | m² | 1500 |  | 0
40501 | Paekivikillustikust fr. 16/32 mm aluskihi paigaldamine keskm. 20 cm paksuselt koos transpordiga ja tihendamisega |  | m² | 1500 |  | 0
40501 | Paekivikillustikust fr.4/16 mm kiilumiskihi (E>=140 Mpa) paigaldamine (kulunorm 25 kg/m²) paigaldamine koos transpordiga ja tihendamisega |  | m² | 1500 |  | 0
43006 | Dreenivast asfaltbetoonist PA 8 kihi paigaldamine keskm. 6,5 cm paksuselt koos transpordiga ja tihendamisega |  | m² | 1500 |  | 0
| Sünteetilise jooksuradade kattesüsteemi paigaldamine (ülemine kiht 2 mm - punane polüuretaanist kaitsekiht, alumine kiht 11 mm - elastsuskiht) koos transpordiga |  | m² | 1500 |  | 0
| Jooksu- ja hüpperadade mahamärkimine 5 cm laiuse joonena tartaankattele |  | m | 1480 |  | 0
Graniitsõelmetest kate kuulitõukesektorile
40508 | Dreenkihi (K>=2 m/ööp, E>=80 Mpa) paigaldamine keskm. 25 cm paksuselt koos transpordiga ja tihendamisega |  | m² | 74 |  | 0
40501 | Paekivikillustikust fr. 16/32 mm aluskihi paigaldamine keskm. 15 cm paksuselt koos transpordiga ja tihendamisega |  | m² | 74 |  | 0
40501 | Paekivikillustikust fr.4/16 mm kiilumiskihi (E>=140 Mpa) paigaldamine (kulunorm 25 kg/m²) paigaldamine koos transpordiga ja tihendamisega |  | m² | 74 |  | 0
50106 | Geotekstiili paigaldamine (2. profiil NorGeoSpec järgi) |  | m² | 90 |  | 0
| Graniitsõelmete 0/6 paigaldamine keskm. 10 cm paksuselt koos transpordiga ja tihendamisega |  | m² | 74 |  | 0
Betoonist tänavakattekividest kate inventari hoidmiseks mõeldud varikatuse piirkonnas, trepil ja pandusel
40508 | Dreenkihi (K>=2 m/ööp, E>=80 Mpa) paigaldamine keskm. 25 cm paksuselt koos transpordiga ja tihendamisega |  | m² | 120 |  | 0
40501 | Paekivikillustikust fr. 16/32 mm aluskihi paigaldamine keskm. 20 cm paksuselt koos transpordiga ja tihendamisega |  | m² | 120 |  | 0
40501 | Paekivikillustikust fr.4/16 mm kiilumiskihi (E>=140 Mpa) paigaldamine (kulunorm 25 kg/m²) paigaldamine koos transpordiga ja tihendamisega |  | m² | 120 |  | 0
40504 | Paigaldusliivast tasanduskiht keskm. 5 cm paksuselt koos transpordiga ja tihendamisega |  | m² | 120 |  | 0
45004 | 8 cm paksuste punaste betoonist tänavakattekivide paigaldamine koos transpordiga |  | m² | 120 |  | 0
Graniitsõelmete ja multši segust kate jõuväljaku piirkonnas kulgevale teele
40501 | Paekivikillustikust fr. 16/32 mm aluskihi paigaldamine keskm. 10 cm paksuselt koos transpordiga ja tihendamisega |  | m² | 110 |  | 0
40501 | Paekivikillustikust fr.4/16 mm kiilumiskihi (E>=140 Mpa) paigaldamine (kulunorm 25 kg/m²) paigaldamine koos transpordiga ja tihendamisega |  | m² | 110 |  | 0
| Graniitsõelmete ja multši segust (50:50) katte paigaldamine keskm. 10 cm paksuselt koos transpordiga ja tihendamisega |  | m² | 110 |  | 0
Graniitsõelmete ja multši segust kate jõuväljaku inventari ümbruste alade jaoks
50106 | Eraldava filterkanga paigaldamine (2. profiil NorGeoSpec järgi) |  | m² | 110 |  | 0
| Graniitsõelmete ja multši segust (50:50) katte paigaldamine keskm. 10 cm paksuselt koos transpordiga ja tihendamisega |  | m² | 90 |  | 0
Kitsetare teelt spordiväljakutele pääsemiseks kavandatud killustikusegust juurdepääsutee
40511 | Killustikusegust 0/31,5kattekihi paigaldamine Kitsetare teelt spordiväljakutele pääsemiseks kavandatud juurdepääsuteele keskm. 12 cm paksuselt koos transpordiga ja tihendamisega |  | m² | 65 |  | 0
45001 | Betoonist 1000x200x80 mm äärekivide paigaldamine koos transpordiga |  | m | 880 |  | 0
45001 | Betoonist 800x300x150 mm äärekivide paigaldamine kuulitõukesektorile koos transpordiga |  | m | 40 |  | 0
45002 | Süvaimmutatud höövelmaterjali (145x45 mm) paigaldamine kuulitõukesektori äärekividele koos transpordiga |  | m | 40 |  | 0
[5 empty] | Summa kantud kokkuvõttesse | 0
KULUDE LOEND NR 5: DRENAAŽ JA TRUUBID
Artikli nr | Makseartikli nimetus | Parameetrid | Mõõtühik | Maht | Ühikhind | Maksumus
Drenaažitorustik
50101 | De 110 SN8 PP ehitusdrenaaži muhvtoru (augustatud täisring) ümbritsetud filterkangaga (2. v. 3. profiil NorGeoSpec järgi) ja pestud killustikuga (fr. 16/32mm) koos kaeviku kaevamisega |  | m | 640 |  | 0
50201 | Drenaažikaev plastik (sisem. läbimõõt 315mm, umbkaanega, 20 cm sügavuse setteruumiga). Rajamissügavus maapinnast väljavoolutoru põhjani ~1,00m. Drenaažikaevud katta kunstmurust mütsidega |  | tk | 11 |  | 0
| HeitkerBloc-sademevee-imbsüsteem mahutavusega 1000 liitrit koos imbsüsteemi filterkaevuga ja ülevooluavaga |  | kompl | 1 |  | 0
| Muud drenaaži liitmikud, siirdmikud, käänikud, otsakorgid, läbiviigutihendid jne vastavalt normidele, seletuskirjale, joonisetele ja kohapealsele täpsustamisele |  | kogusumma | 1 |  | 0
Veeliitumine
50702 | Veeliitumine olemasolevast De90 PE torust: paigaldatav sadul, DN20 PE toru, plastikust veemõõdukaev üldveekulu mõõtmiseks (kaevu läbimõõt 1200 mm, toru sügavus maapinnast 1,5 m, kaev soojustatud luugiga, kaevus kaks DN20 sulgsiibrit, tagasilöögiklapp ja DN15 veemõõtja), el. keevismuhvidega maakraan DN25 (spindlipikendus, fiks. kape 25t, maakraan tühjaksvoolu dreenklapiga), DN20 toru, toru külge kinnitada toru külge kinnitada 2 joogikraaniga joogiveepüstak (Novatilu toode Tree, ref UF8 või analoog). Püstaku alla valada betoonplaat paksusega 20 cm püstaku kinnitamiseks, selle alla paigaldada killustikust 8/16 alus paksusega 30 cm. |  | kompl | 1 |  | 0
[5 empty] | Summa kantud kokkuvõttesse | 0
KULUDE LOEND NR 6: KONSTRUKTSIOONID JA INVENTAR
Artikli nr | Makseartikli nimetus | Parameetrid | Mõõtühik | Maht | Ühikhind | Maksumus
Armeeritud betoonist tugiseinad eri kõrgusega pindade vahele
60401 | Tüüp 1. Kogupikkus 21,3 m. Asub osaliselt (5,9 m pikkuselt) spordiväljakute ala loodeküljes ja 17,4 m pikkuselt edelaküljes. Kogupikkus sisaldab ühte täisnurka ja ühte nürinurka. Seina kõrgus 226 cm, seina paksus 15 cm, taldmiku laius 900 cm, taldmiku paksus 20 cm. Üks deformatsioonivuuk poole kogupikkuse peal. Armatuur ja betooni mark vastavalt tugiseinte joonisele. Killustikalus 25 cm. Tagasitäide. |  | m³ | 10.5 |  | 0
60401 | Tüüp 2. Kogupikkus 21,3 m. Asub spordiväljakute ala edelaküljes. Seina kõrgus 150 cm, seina paksus 15 cm, taldmiku laius 660 cm, taldmiku paksus 20 cm. Üks deformatsioonivuuk poole kogupikkuse peal. Armatuur ja betooni mark vastavalt tugiseinte joonisele. Killustikalus 25 cm. Tagasitäide. |  | m³ | 7 |  | 0
60401 | Tüüp 3. Kogupikkus 20,5 m. Asub spordiväljakute ala edelaküljes. Seina kõrgus 125 cm, seina paksus 15 cm, taldmiku laius 660 cm, taldmiku paksus 20 cm. Üks deformatsioonivuuk poole kogupikkuse peal. Armatuur ja betooni mark vastavalt tugiseinte joonisele. Killustikalus 25 cm. Tagasitäide. |  | m³ | 6 |  | 0
60401 | Tüüp 4. kolme erineva osana. Kogupikkus 19,3 m. Asub spordiväljakute ala trepi, panduse ja naaberkinnistu alajaama piirkonnas. Seina kõrgus 110 cm, seina paksus 15 cm, taldmiku laius 660 cm, taldmiku paksus 20 cm. Üks deformatsioonivuuk kõie pikema osa (16,0 m) poole kogupikkuse peal. Armatuur ja betooni mark vastavalt tugiseinte joonisele. Killustikalus 25 cm. Tagasitäide. |  | m³ | 5.1 |  | 0
Varikatus inventari hoidmiseks
60101 | Inventari hoidmiseks mõeldud varikatuse ehitus. Varikatuse pindala 22 m². Vundamendiks on betoonäärekivid betoonalusel. Põrand on betoonist tänavakattekividest killustikalusel (toodud eraldi katendi mahtudes betoonist tänavakattekividest katendi osas). Kandekonstruktsioon on puitkarkass vahepostidega. Laudis on vertikaalne kaanetatud seinalaudis. Puitosad värvida väljastpoolt Pinotex'iga rohekaspruuniks (RAL 8000). Katus on punane eterniit. |  | m² | 22 |  | 0
Kaugushüppekastid
45001 | 1000 (500)x400x60 mm kaugushüppe maandumiskasti äärekivide paigaldamine betoonile C12/15 koos transpordiga |  | m | 20 |  | 0
40508 | Dreenkihi (K>=2 m/ööp, E>=80 Mpa) paigaldamine keskm. 10 cm paksuselt koos transpordiga ja tihendamisega |  | m² | 24 |  | 0
40501 | Paekivikillustikust fr. 16/32 mm aluskihi paigaldamine keskm. 20 cm paksuselt koos transpordiga ja tihendamisega |  | m² | 24 |  | 0
40501 | Paekivikillustikust fr.4/16 mm kiilumiskihi (E>=140 Mpa) paigaldamine (kulunorm 25 kg/m²) paigaldamine koos transpordiga ja tihendamisega |  | m² | 24 |  | 0
50106 | Eraldava filterkanga paigaldamine (2. profiil NorGeoSpec järgi) |  | m² | 28 |  | 0
| Peenliiva paigaldamine olemasolevatesse kaugushüppekastidesse |  | m³ | 9 |  | 0
| Liivakogumisrennid 0,5 m laiustest moodulitest |  | m | 7 |  | 0
| Kaugushüppekasti kate (PVC-materjalist kate koos metallvarrastega kahel pool) 2,75x7,0 m kaugushüppekastile |  | kompl | 1 |  | 0
Muud spordirajatised ja inventar
| Komplektse teivashüppe teibakasti (koos tartaaniga kaetava kaanega) paigaldamine |  | kompl | 2 |  | 0
| Komplektsete kaugushüppe tõukepakkude (pesa, tõukepakk ja tartaaniga kaetav kaas) paigaldamine |  | kompl | 1 |  | 0
| Kuulitõukeringi (2135 mm) paigaldamine koos äratõukepakuga |  | kompl | 1 |  | 0
| Jõuväljaku inventari paigaldamine (vt. asendiplaani joonis) |  | kompl. | 1 |  | 0
| Teisaldatavad ratastega väravad käsipalli ja minijalgpalli jaoks |  | kompl. | 4 |  | 0
| Teisaldatavad metallist jalgpalliväravad koos väravavõrgu ja ratastega |  | kompl. | 2 |  | 0
| Hülsside paigaldamine teisaldatava võrkpallivõrgu postide ülesseadmiseks (koos hülsikatetega) |  | tk | 4 |  | 0
| Teisaldatav võrkpallivõrk koos postidega |  | kompl | 1 |  | 0
[5 empty] | Summa kantud kokkuvõttesse | 0
KULUDE LOEND NR 7: LIIKLUSKORRALDUS- JA OHUTUSVAHENDID
Artikli nr | Makseartikli nimetus | Parameetrid | Mõõtühik | Maht | Ühikhind | Maksumus
70201 | Teemärgistus värviga |  | m2 | 5 |  | 0
70101 | Uute 0-suurusgrupi liiklusmärkide paigaldamine |  | tk | 4 |  | 0
70101 | Liiklusmärgipostide paigaldamine |  | tk | 2 |  | 0
[5 empty] | Summa kantud kokkuvõttesse | 0
KULUDE LOEND NR 8: TEHNOVÕRGUD
Artikli nr | Makseartikli nimetus | Parameetrid | Mõõtühik | Maht | Ühikhind | Maksumus
Välisvalgustus
| Elektriliitumine 50A |  | A | 50 |  | 0
80308 | Töö: Staadioni- ja jõuväljakuvalgustuse kaablikaeviku kaevamine kaabli/kaablite paigaldamisega torusse/torudesse koos taastamisega vastavalt käesoleva projekti TE-osale. Materjalid: AXPK 5G35 L=90m, AXPK 5G16, L=248, kaablikaitsetoru 450N (B-klass) Ø50mm L=320, Vakköis Cu25 L=225m, hoiatuslint ettevaatust EL MP kaabel L=300m |  | m | 269 |  | 0
80309 | Töö: Kaabli paigaldus kinnisel meetodil L=12m, Materjal: läbipuurimistoru PE De 63-75mm, L=12m |  | m | 12
80311 | Töö: 0.4 kv elektrikaabli otsmuhv PVC-kaablile. Materjalid: Otsamuhv kaablile AXPK 5G16 |  | tk | 14 |  | 0
80311 | Töö: 0.4 kv elektrikaabli otsmuhv PVC-kaablile. Materjalid: Otsamuhv kaablile AXPK 5G35 |  | tk | 6
80312 | Töö: Staadioni valgustuse juhtimiskilbi SJK montaaž koos seadmetega Materjalid: Kilp koostada vastavalt joonisele LEHT EL 4-04 |  | tk | 1 |  | 0
80316 | Töö: Pallivälakute valgustuse metallmasti (h =15m), jalandi ja prožektorite montaaž. Materjalid: Astmeline tsingitud 1.5m T-konsooliga valgustusmast (H15T015) komplektis vundamendi (RBJ 7C), ühendusklemmide (KE 10.1), 1*6AC 2tk, LED prožektor TRILUX GmbH & Co. KG - LnFit 70-AM11L/58500-740 1G1L ETDD kogus 2tk komplektis paigalduskaabliga L=17m ja kõigi vajalike ühendus-paigaldustarvikutega. |  | komplekt | 6 |  | 0
80316 | Töö: ülekäiguraja või jõuväljaku valgustuse metallmasti (h =8m), jalandi ja valgusti montaaž. Materjalid: Kooniline tsingitud valgustusmast H=8m sirge konsooliga komplektis vundamendi, kaitsekummi, ühendusklemmidekomplekti (SV 15.06) ja LED tänavavalgusti TRILUX LIQ 70-AB7L-LR/6800-740 8G1S ET P=53W, 6800 lm, Valgusviljakus: 128 lm/W komplektis paigalduskaabliga L=10m ja automaatse säästuseadmega võimsuse vähendamiseks 40%-ni alates kella 22:00 kuni 07:00 ni |  | komplekt | 3 |  | 0
80314 | Töö: Kordusmaanduse rajamine kaablikaevisesse valgustusmastile NR 3-3 ,UT=≤ 50V. Materjalid: Vasköis Cu25, L=25m koos vajalike ühendustarvikutega |  | komplekt | 1 |  | 0
80325 | Töö: Mahamärkimine ja teostusmõõdistus(elekter, valgustus) |  | m | 276 |  | 0
| Töö: Varjualuse valgustuse paigaldus. Materjalid: Valgustid Aragon 1200 LED2300-840 ET, 6332840 kogus 2tk, Lihtlüliti IP44, Installatsioonikaabel NYY 3*1.5, kogus ca 30m, kinnitus ja paigaldustarvikud. |  | kompl | 1 |  | 0
80324 | Kontrolltoimingus ja mõõtmised vastavalt seletuskirjale |  | kompl | 1 |  | 0
| Kanalisatsioonitorustiku ümberehitamine |  |  |  |  | 0
| Olemasoleva kanalisatsioonitorustiku (asbest) likvideerimine |  | m | 58 |  | 0
| Olemasolevate kanalisatsioonikaevude likvideerimine (läbimõõt 800 mm, 1 bet ja 1 malm) |  | tk | 2 |  | 0
80601 | Kanalisatsioonitoru (Ø200 mm, PE) ehitus koos kaeviku kaevamisega ja tagasitäitmisega |  | m | 3.3 |  | 0
80601 | Kanalisatsioonitoru (Ø250 mm, PE) ehitus koos kaeviku kaevamisega ja tagasitäitmisega |  | m | 28.4 |  | 0
80601 | Kanalisatsioonitorustiku (Ø250 mm, PE) ehitus kinnisel meetodil |  | m | 37.3 |  | 0
80602 | Kanalisatsioonikaevude ehitus (läbimõõt 800 mm, PE, SN8) |  | tk | 2 |  | 0
[5 empty] | Summa kantud kokkuvõttesse | 0
KULUDE LOEND NR 9: MAASTIKUKUJUNDUSTÖÖD
Artikli nr | Makseartikli nimetus | Parameetrid | Mõõtühik | Maht | Ühikhind | Maksumus
90201 | Kasvupinnase paigaldamine ja muru külvamine, h=15 cm staadioni ümbrustele haljasaladele (mitte sportmuru) |  | m² | 520 |  | 0
91501 | Keevispaneelidest piirdeaia (3D, 5 mm) ehitus (h=6 m)spordiväljakute ümber 6,0 m kõrgustele postidele ristlõikega 100x40 mm. Piirdeaia postid paigaldada 2,5 m vahedega (ühe keevispaneeli laius). |  | m | 231 |  | 0
91501 | Keevispaneelidest piirdeaia (3D, 8/5/8 mm) ehitus (h=3 m)spordiväljakute ümber 6,0 m kõrgustele postidele ristlõikega 100x40 mm. Piirdeaia postid paigaldada 2,5 m vahedega (ühe keevispaneeli laius). |  | m | 137 |  | 0
91505 | Transportvärava (kahepoolse tiibvärava) ehitamine (üks väravapool maa külge lukustatav, h=3,0 m, laius 4,0 m) koos lukkudega, linkidega, riividega ja hingedega |  | tk | 2 |  | 0
91506 | Jalgvärava (ühepoolse tiibvärava) ehitamine (h=2,0 m, laius 1,0 m) koos lukkudega, linkidega, riividega ja hingedega |  | tk | 2 |  | 0
| 8,0 m kõrguste lipumastide paigaldamine |  | tk | 3 |  | 0
| Infotahvli paigaldamine varikatuse lähedale nähtavasse kohta |  | kompl. | 1 |  | 0
93001 | Prügikastide paigaldamine (vt. asendiplaani joonis) |  | tk | 2 |  | 0
93003 | Portatiivsete pinkide paigaldamine (näit. PPB401 pesubetoonjalgadega Kunda, mõõdud 2000x400x430 mm või analoog), vt. asendiplaani joonis) |  | tk | 21 |  | 0
[5 empty] | Summa kantud kokkuvõttesse | 0
KULUDE LOEND: KOKKUVÕTE
KULUDE LOEND Nr 1: ÜLDISED |  |  |  |  | 0
KULUDE LOEND Nr 2: EHITUSOBJEKTI ETTEVALMISTAMINE |  |  |  |  | 0
KULUDE LOEND Nr 3: MULLATÖÖD |  |  |  |  | 0
KULUDE LOEND Nr 4: KATEND |  |  |  |  | 0
KULUDE LOEND Nr 5: TRUUBID JA VEEVIIMARID |  |  |  |  | 0
KULUDE LOEND Nr 6: KONSTRUKTSIOONID JA INVENTAR |  |  |  |  | 0
KULUDE LOEND Nr 7: LIIKLUSKORRALDUSVAHENDID |  |  |  |  | 0
KULUDE LOEND Nr 8: TEHNOVÕRGUD |  |  |  |  | 0
KULUDE LOEND Nr 9: MAASTIKUKUJUNDUSTÖÖD |  |  |  |  | 0
|  | KANTUD KOGU SUMMASSE |  |  | 0
|  | käibemaks 20% |  |  | 0
|  | KOKKU käibemaksuga 20% |  |  | 0
1. Kõik tööd teostada vastavalt Eesti Vabariigis kehtivatele seadustele ja normidele,
valmistajapoolsetele eeskirjadele ja kooskõlas heade ehitustavadega.
2. Puistematerjalide mahud on antud tihendatult paigaldatuna.
3. Hinnakalkulatsioon peab sisaldama kõiki võimalikke antud positsioonil kirjeldatud lisatöid, kulusid ja makse.
4. Toodud tabeli mahud ei ole pakkuja jaoks siduvad. Pakkuja peab hinna kalkuleerimisel töödemahud ise üle kontrollima.

## Leht1
80.6
250
11
87
32
39
196
44
32 | kaablijätke | MCMK 3*16+16 |  | AXPK 4*35 |  | MCMK 2*2.5 |  | MCMK 2*1.5+1.5 |  | MCMK 4*1.5+1.5 |  | MCMK 2*4+4 |  | mcmk 2*6+6 |  | mcmk 2*4+4
47
45 | 4 | 35 |  | 215 |  | 25 |  | 47 |  |  |  | 95 |  | 204 |  | 155
45 |  | 23 |  | 24 |  | 45 |  | 15 |  |  |  | 57 |  | 208
53 |  | 10 |  | 60 |  | 34 |  | 11 |  |  |  | 155 |  | 38
37 |  |  |  | 117 |  | 18 |  | 27 |  |  |  | 87 |  | 37
11 |  |  |  | 55 |  | 40 |  | 22 |  |  |  | 155
11 |  |  |  | 59 |  |  |  | 97
13 |  |  |  | 40
23 |  |  |  | 55
11 |  |  |  | 305
8 |  |  |  | 104
41 |  |  |  | 42
2 |  |  |  | 93
4 |  |  |  | 253
77 |  |  |  | 166
128 |  |  |  | 47
9 |  |  |  | 102
13 |  |  |  | 272
17 |  |  |  | 10
137 |  |  |  | 102
161 |  |  |  | 303
77 | 4 | 68 | 0 | 2424 | 0 | 162 | 0 | 219 | 0 | 0 | 0 | 549 | 0 | 487 | 0 | 155 | 4064
23 |  | AXPK 4G 50
71 |  | 10
11
10
29
27
11
37
5
253
68
10
12
2308.6