## Kaevud
Kaevude ja torustike tehnilised andmed
Tabel 1
Kaevu | Vahe- | Abs. Kõrgused |  |  |  |  | Kaevumater. |  | Toru NR
NR | kaugus | Maa- | Kaevu | kaevu | Kalle | Kaevu | sei- | kaas ja | Toru põhja absoluutkõrgus |  |  |  |  | Toru materjal
| m | pind | serv | põhi | ‰ | DN | nad | DN | läbimõõt mm
[6 empty] | mm |  | mm | 1 |  | 2 |  | 3 |  | 4
K-6 |  | 96.36 | 96.36 | 94.71 |  | 400/315 | PVC | malm | 94.71 | PVC
Kontrollkaev | 62.41 |  |  |  | 0.023 |  |  | 500/300 | 160
K-5 |  | 95.37 | 95.37 | 93.27 |  | 400/315 | PVC | malm | 93.27 | PVC | 93.27 | PVC
Kontrollkaev | 57.65 |  |  |  | 0.007 |  |  | 500/300 | 160 |  | 160
K-4 |  | 94.71 | 94.71 | 92.84 |  | 400/315 | PVC | malm | 92.84 | PVC | 92.84 | PVC
Kontrollkaev | 20.85 |  |  |  | 0.007 |  |  | 500/300 | 160 |  | 160
K-3 |  | 94.49 | 94.49 | 92.69 |  | 400/315 | PVC | malm | 92.69 | PVC | 92.69 | PVC
Kontrollkaev | 43.13 |  |  |  | 0.007 |  |  | 500/300 | 160 |  | 160
K-2 |  | 94.02 | 94.02 | 92.38 |  | 400/315 | PVC | malm | 92.38 | PVC | 92.38 | PVC
Kontrollkaev | 30.46 |  |  |  | 0.007 |  |  | 500/300 | 160 |  | 160
K-1 |  | 93.4 | 93.4 | 92.16 |  | 400/315 | PVC | malm | 92.16 | PEH | 92.16 | PVC
Kontrollkaev | 21.19 |  |  |  | 0.007 |  |  | 500/300 | 160 |  | 160
K-0 |  | 93.65 | 93.65 | 91.95 |  | 1000 | Bet | malm | 91.98 | ker | 92.02 | PVC | 91.98 | ker
Kontrollkaev | [7 empty] | 800 | 250 |  | 160 |  | 250