## 1.1 T52 Trass
1.1 Trassi elementide tabel. 52 Viljandi - Rõngu mnt.
Elemendi nr. | Tüüp | Raadius | Klotoidi parameeter | Pikkus | Nurk (gon) | PK | Koordinaat |  | PK | Koordinaat |  | Märkus
[7 empty] | X | Y |  | X | Y | Märkus
1 | Sirge | - | - | 273.7284 | 254.364 | 22060 | 6457689.979 | 608583.645 | 22333.7284 | 6457510.1354 | 608790.0027
2 | Kõver | -50 | - | 6.1055 | - | 22333.7284 | 6457510.1354 | 608790.0027 | 22339.834 | 6457506.4146 | 608794.8387 | Ringristmiku piirkond
3 | Sirge | - | - | 55.5358 | 262.138 | 22339.834 | 6457506.4146 | 608794.8387 | 22395.3698 | 6457475.2982 | 608840.8387
4 | Sirge | - | - | 23.5481 | 238.055 | 22395.3698 | 6457475.2982 | 608840.8387 | 22418.9179 | 6457455.8336 | 608854.0913
5 | Sirge | - | - | 70.0838 | 253.259 | 22418.9179 | 6457455.8336 | 608854.0913 | 22489.0017 | 6457408.8775 | 608906.1187
6 | Eelkõver | - | 139.228 | 69.2304 | - | 22489.0017 | 6457408.8775 | 608906.1187 | 22558.2321 | 6457360.4483 | 608955.5248
7 | Kõver | 280 | - | 88.6134 | - | 22558.2321 | 6457360.4483 | 608955.5248 | 22646.8455 | 6457285.4368 | 609002.0036
8 | Eelkõver | - | 139.228 | 69.2304 | - | 22646.8455 | 6457285.4368 | 609002.0036 | 22716.076 | 6457219.6373 | 609023.3761
9 | Sirge | - | - | 200.5273 | 217.371 | 22716.076 | 6457219.6373 | 609023.3761 | 22916.6032 | 6457026.5287 | 609077.4153
10 | Eelkõver | - | 136.931 | 25.0001 | - | 22916.6032 | 6457026.5287 | 609077.4153 | 22941.6034 | 6457002.4915 | 609084.2861
11 | Kõver | -750 | - | 52.7262 | - | 22941.6034 | 6457002.4915 | 609084.2861 | 22994.3296 | 6456952.5304 | 609101.1024
12 | Eelkõver | - | 122.474 | 19.9998 | - | 22994.3296 | 6456952.5304 | 609101.1024 | 23014.3294 | 6456933.8749 | 609108.3106
13 | Eelkõver | - | 141.421 | 19.9999 | - | 23014.3294 | 6456933.8749 | 609108.3106 | 23034.3293 | 6456915.2272 | 609115.5396
14 | Kõver | 1000 | - | 66.3463 | - | 23034.3293 | 6456915.2272 | 609115.5396 | 23100.6756 | 6456852.4721 | 609137.0339
15 | Eelkõver | - | 220 | 48.4 | - | 23100.6756 | 6456852.4721 | 609137.0339 | 23149.0756 | 6456805.9674 | 609150.4409
16 | Sirge | - | - | 39.8083 | 217.355 | 23149.0756 | 6456805.9674 | 609150.4409 | 23188.8839 | 6456767.6292 | 609161.1593
17 | Eelkõver | - | 113.137 | 39.9999 | - | 23188.8839 | 6456767.6292 | 609161.1593 | 23228.8838 | 6456729.3458 | 609172.7274
18 | Kõver | -320 | - | 82.8633 | - | 23228.8838 | 6456729.3458 | 609172.7274 | 23311.7471 | 6456655.4723 | 609209.751
19 | Sirge | - | - | 50.646 | 237.819 | 23311.7471 | 6456655.4723 | 609209.751 | 23362.393 | 6456613.5033 | 609238.0992
20 | Kõver | -500 | - | 43.857 | - | 23362.393 | 6456613.5033 | 609238.0992 | 23406.25 | 6456578.2827 | 609264.2087
21 | Sirge | - | - | 76.6494 | 243.403 | 23406.25 | 6456578.2827 | 609264.2087 | 23482.8994 | 6456518.7679 | 609312.5111
22 | Kõver | -200 | - | 47.6628 | - | 23482.8994 | 6456518.7679 | 609312.5111 | 23530.5622 | 6456485.6713 | 609346.6523
23 | Sirge | - | - | 69.7126 | 258.575 | 23530.5622 | 6456485.6713 | 609346.6523 | 23600.2748 | 6456443.443 | 609402.1195
24 | Kõver | 100 | - | 13.5693 | - | 23600.2748 | 6456443.443 | 609402.1195 | 23613.8441 | 6456434.5172 | 609412.3261 | Ringristmiku piirkond
25 | Sirge | - | - | 7.748 | 249.936 | 23613.8441 | 6456434.5172 | 609412.3261 | 23621.5921 | 6456429.033 | 609417.7993
26 | Kõver | -50 | - | 21.1631 | - | 23621.5921 | 6456429.033 | 609417.7993 | 23642.7552 | 6456417.6136 | 609435.4295
27 | Sirge | - | - | 12.9537 | 276.882 | 23642.7552 | 6456417.6136 | 609435.4295 | 23655.7089 | 6456413.0123 | 609447.5385
28 | Kõver | -80 | - | 28.9493 | - | 23655.7089 | 6456413.0123 | 609447.5385 | 23684.6582 | 6456407.7953 | 609475.8535
29 | Sirge | - | - | 192.4864 | 299.919 | 23684.6582 | 6456407.7953 | 609475.8535 | 23877.1446 | 6456407.5503 | 609668.3397
30 | Kõver | -400 | - | 77.3334 | - | 23877.1446 | 6456407.5503 | 609668.3397 | 23954.4779 | 6456414.9048 | 609745.2017
31 | Eelkõver | - | 100 | 25 | - | 23954.4779 | 6456414.9048 | 609745.2017 | 23979.4779 | 6456420.1868 | 609769.6362
32 | Eelkõver | - | 83.905 | 25.6002 | - | 23979.4779 | 6456420.1868 | 609769.6362 | 24005.0781 | 6456425.4677 | 609794.6833
33 | Kõver | 275 | - | 122.9607 | - | 24005.0781 | 6456425.4677 | 609794.6833 | 24128.0388 | 6456419.763 | 609916.4887
34 | Sirge | - | - | 21.0417 | 282.788 | 24128.0388 | 6456419.763 | 609916.4887 | 24149.0805 | 6456414.1431 | 609936.7661
35 | Kõver | 500 | - | 25.608 | - | 24149.0805 | 6456414.1431 | 609936.7661 | 24174.6886 | 6456406.6748 | 609961.258
36 | Eelkõver | - | 100 | 20 | - | 24174.6886 | 6456406.6748 | 609961.258 | 24194.6886 | 6456400.1012 | 609980.1464
37 | Eelkõver | - | 80 | 21.3333 | - | 24194.6886 | 6456400.1012 | 609980.1464 | 24216.0219 | 6456393.1941 | 610000.3294
38 | Kõver | -300 | - | 42.976 | - | 24216.0219 | 6456393.1941 | 610000.3294 | 24258.9979 | 6456383.2211 | 610042.0945
39 | Sirge | - | - | 69.9824 | 289.638 | 24258.9979 | 6456383.2211 | 610042.0945 | 24328.9803 | 6456371.8802 | 610111.1518
40 | Kõver | -1500 | - | 106.0562 | - | 24328.9803 | 6456371.8802 | 610111.1518 | 24435.0365 | 6456358.4058 | 610216.3263
41 | Sirge | - | - | 28.0867 | 294.139 | 24435.0365 | 6456358.4058 | 610216.3263 | 24463.1232 | 6456355.8236 | 610244.294
42 | Kõver | 1300 | - | 157.0231 | - | 24463.1232 | 6456355.8236 | 610244.294 | 24620.1463 | 6456331.9908 | 610399.4014
43 | Kõver | 80 | - | 53.4795 | - | 24620.1463 | 6456331.9908 | 610399.4014 | 24673.6258 | 6456304.6851 | 610444.2291 | Ringristmiku piirkond
44 | Sirge | - | - | 36.5114 | 243.892 | 24673.6258 | 6456304.6851 | 610444.2291 | 24710.1373 | 6456276.513 | 610467.4544
45 | Kõver | 60 | - | 21.1904 | - | 24710.1373 | 6456276.513 | 610467.4544 | 24731.3276 | 6456258.1447 | 610477.798
46 | Sirge | - | - | 238.2318 | 221.408 | 24731.3276 | 6456258.1447 | 610477.798 | 24969.5595 | 6456033.2561 | 610556.408
47 | Sirge | - | - | 37.1653 | 220.059 | 24969.5595 | 6456033.2561 | 610556.408 | 25006.7248 | 6455997.92 | 610567.9258
48 | Eelkõver | - | 118.11 | 44.9999 | - | 25006.7248 | 6455997.92 | 610567.9258 | 25051.7247 | 6455955.4954 | 610582.8988
49 | Kõver | -310 | - | 69.7347 | - | 25051.7247 | 6455955.4954 | 610582.8988 | 25030 | 6455975.838 | 610575.282

## 1.2-1.4Trass kergL
1.2 Trassi elementide tabel. Kergliiklustee 1
Elemendi nr. | Tüüp | Raadius | Klotoidi parameeter | Pikkus | Nurk (gon) | Algus |  |  | Lõpp
[6 empty] | PK | Koordinaat |  | PK | Koordinaat
[7 empty] | X | Y |  | X | Y
1 | Line | - | - | 25.8396 | 58.457 | 0 | 6457431.8964 | 608805.0228 | 25.8396 | 6457447.5867 | 608825.5532
2 | Arc | 17 | - | 20.398 | - | 25.8396 | 6457447.5867 | 608825.5532 | 46.2376 | 6457448.5963 | 608844.7229
3 | Line | - | - | 5.8056 | 265.156 | 46.2376 | 6457448.5963 | 608844.7229 | 52.0432 | 6457445.575 | 608849.6804
4 | Line | - | - | 28.2377 | 259.152 | 52.0432 | 6457445.575 | 608849.6804 | 80.2809 | 6457428.6743 | 608872.3022
5 | Arc | 300 | - | 26.8834 | - | 80.2809 | 6457428.6743 | 608872.3022 | 107.1643 | 6457411.6416 | 608893.0897
6 | Line | - | - | 45.604 | 253.447 | 107.1643 | 6457411.6416 | 608893.0897 | 152.7684 | 6457381.1871 | 608927.0346
7 | Line | - | - | 16.4772 | 250.115 | 152.7684 | 6457381.1871 | 608927.0346 | 169.2456 | 6457369.5568 | 608938.707
8 | Line | - | - | 25.4848 | 244.451 | 169.2456 | 6457369.5568 | 608938.707 | 194.7304 | 6457350.0362 | 608955.09
9 | Arc | 40 | - | 13.4164 | - | 194.7304 | 6457350.0362 | 608955.09 | 208.1468 | 6457338.5182 | 608961.8467
10 | Line | - | - | 7.3988 | 223.098 | 208.1468 | 6457338.5182 | 608961.8467 | 215.5456 | 6457331.601 | 608964.4727
11 | Arc | -40 | - | 7.0477 | - | 215.5456 | 6457331.601 | 608964.4727 | 222.5933 | 6457325.266 | 608967.54
12 | Line | - | - | 10.2895 | 234.315 | 222.5933 | 6457325.266 | 608967.54 | 232.8829 | 6457316.4353 | 608972.8216
13 | Arc | -50 | - | 6.4725 | - | 232.8829 | 6457316.4353 | 608972.8216 | 239.3554 | 6457311.1108 | 608976.4936
14 | Line | - | - | 6.2151 | 242.556 | 239.3554 | 6457311.1108 | 608976.4936 | 245.5705 | 6457306.2333 | 608980.3456
15 | Arc | 50 | - | 10.0646 | - | 245.5705 | 6457306.2333 | 608980.3456 | 255.6351 | 6457297.7624 | 608985.7491
16 | Line | - | - | 1.5718 | 229.741 | 255.6351 | 6457297.7624 | 608985.7491 | 257.2069 | 6457296.359 | 608986.457
17 | Arc | 250 | - | 39.4755 | - | 257.2069 | 6457296.359 | 608986.457 | 296.6824 | 6457259.859 | 609001.3846
18 | Line | - | - | 44.3587 | 219.689 | 296.6824 | 6457259.859 | 609001.3846 | 341.0411 | 6457217.6049 | 609014.8857
19 | Line | - | - | 14.6091 | 211.511 | 341.0411 | 6457217.6049 | 609014.8857 | 355.6502 | 6457203.2338 | 609017.5127
20 | Arc | -150 | - | 23.6895 | - | 355.6502 | 6457203.2338 | 609017.5127 | 379.3397 | 6457180.363 | 609023.5913
21 | Line | - | - | 15.355 | 221.565 | 379.3397 | 6457180.363 | 609023.5913 | 394.6946 | 6457165.8806 | 609028.6937
22 | Arc | 200 | - | 26.924 | - | 394.6946 | 6457165.8806 | 609028.6937 | 421.6186 | 6457139.9619 | 609035.9067
23 | Line | - | - | 6.2146 | 212.994 | 421.6186 | 6457139.9619 | 609035.9067 | 427.8332 | 6457133.8763 | 609037.1664
24 | Arc | -300 | - | 24.5319 | - | 427.8332 | 6457133.8763 | 609037.1664 | 452.3651 | 6457110.0836 | 609043.1152
25 | Line | - | - | 55.8223 | 218.2 | 452.3651 | 6457110.0836 | 609043.1152 | 508.1874 | 6457056.527 | 609058.8577
26 | Arc | -3 | - | 4.7834 | - | 508.1874 | 6457056.527 | 609058.8577 | 512.9708 | 6457054.5157 | 609062.6498
27 | Line | - | - | 2.6973 | 80.293 | 512.9708 | 6457054.5157 | 609062.6498 | 515.6682 | 6457055.3374 | 609065.219
1.3 Trassi elementide tabel. Kergliiklustee 2
Elemendi nr. | Tüüp | Raadius | Klotoidi parameeter | Pikkus | Nurk (gon) | Algus |  |  | Lõpp
[6 empty] | PK | Koordinaat |  | PK | Koordinaat
[7 empty] | X | Y |  | X | Y
1 | Line | - | - | 3.7638 | 75.376 | 0 | 6457455.5921 | 608864.1237 | 3.7638 | 6457457.0119 | 608867.6094
2 | Line | - | - | 26.0268 | 252.803 | 3.7638 | 6457457.0119 | 608867.6094 | 29.7906 | 6457439.4364 | 608886.8053
3 | Line | - | - | 15.8093 | 252.65 | 29.7906 | 6457439.4364 | 608886.8053 | 45.5999 | 6457428.7326 | 608898.4393
4 | Line | - | - | 29.472 | 251.342 | 45.5999 | 6457428.7326 | 608898.4393 | 75.072 | 6457408.3367 | 608919.7138
5 | Line | - | - | 40.7094 | 252.833 | 75.072 | 6457408.3367 | 608919.7138 | 115.7814 | 6457380.8601 | 608949.7519
6 | Arc | 100 | - | 8.8439 | - | 115.7814 | 6457380.8601 | 608949.7519 | 124.6253 | 6457374.6103 | 608956.0053
7 | Arc | 300 | - | 140.5725 | - | 124.6253 | 6457374.6103 | 608956.0053 | 265.1977 | 6457252.8545 | 609023.6604
8 | Line | - | - | 243.4224 | 217.373 | 265.1977 | 6457252.8545 | 609023.6604 | 508.6201 | 6457018.4399 | 609089.2671
9 | Arc | 10 | - | 3.1175 | - | 508.6201 | 6457018.4399 | 609089.2671 | 511.7376 | 6457015.3562 | 609089.6296
10 | Line | - | - | 8.6417 | 202.474 | 511.7376 | 6457015.3562 | 609089.6296 | 520.3793 | 6457006.7211 | 609089.2939
1.4 Trassi elementide tabel. Kergliiklustee 3
Elemendi nr. | Tüüp | Raadius | Klotoidi parameeter | Pikkus | Nurk (gon) | Algus |  |  | Lõpp
[6 empty] | PK | Koordinaat |  | PK | Koordinaat
[7 empty] | X | Y |  | X | Y
1 | Line | - | - | 0.96917 | 251.246 | 0 | 6456271.3813 | 610457.6399 | 0.96917 | 6456270.7095 | 610458.3385
2 | Arc | 30 | - | 14.0409 | - | 0.96917 | 6456270.7095 | 610458.3385 | 15.0101 | 6456259.0032 | 610465.8575
3 | Line | - | - | 198.8996 | 221.45 | 15.0101 | 6456259.0032 | 610465.8575 | 213.9096 | 6456071.2871 | 610531.6126
4 | Arc | 300 | - | 27.3809 | - | 213.9096 | 6456071.2871 | 610531.6126 | 241.2906 | 6456045.0688 | 610539.4735
5 | Line | - | - | 14.1149 | 215.639 | 241.2906 | 6456045.0688 | 610539.4735 | 255.4054 | 6456031.3777 | 610542.9063
6 | Line | - | - | 6.7738 | 219.344 | 255.4054 | 6456031.3777 | 610542.9063 | 262.1792 | 6456024.9138 | 610544.9331
7 | Arc | 30 | - | 7.3162 | - | 262.1792 | 6456024.9138 | 610544.9331 | 269.4954 | 6456017.7361 | 610546.2535
8 | Line | - | - | 7.8198 | 203.818 | 269.4954 | 6456017.7361 | 610546.2535 | 277.3152 | 6456009.9304 | 610546.7222
9 | Arc | -50 | - | 34.1378 | - | 277.3152 | 6456009.9304 | 610546.7222 | 311.453 | 6455979.1123 | 610559.8012
10 | Line | - | - | 3.1583 | 247.284 | 311.453 | 6455979.1123 | 610559.8012 | 314.6113 | 6455976.7858 | 610561.9372
11 | Arc | 40 | - | 11.57 | - | 314.6113 | 6455976.7858 | 610561.9372 | 326.1813 | 6455967.2577 | 610568.4294
12 | Line | - | - | 27.4335 | 228.87 | 326.1813 | 6455967.2577 | 610568.4294 | 353.6148 | 6455942.597 | 610580.448
13 | Arc | -200 | - | 21.1993 | - | 353.6148 | 6455942.597 | 610580.448 | 374.8142 | 6455924.0678 | 610590.7271
14 | Line | - | - | 22.409 | 235.618 | 374.8142 | 6455924.0678 | 610590.7271 | 397.2232 | 6455905.0755 | 610602.6206
15 | Arc | -300 | - | 16.4428 | - | 397.2232 | 6455905.0755 | 610602.6206 | 413.666 | 6455891.3858 | 610611.7251
16 | Line | - | - | 117.7805 | 239.107 | 413.666 | 6455891.3858 | 610611.7251 | 531.4465 | 6455795.1376 | 610679.6113
17 | Line | - | - | 13.5735 | 242.815 | 531.4465 | 6455795.1376 | 610679.6113 | 545.02 | 6455784.5195 | 610688.0676
18 | Line | - | - | 26.6512 | 239.537 | 545.02 | 6455784.5195 | 610688.0676 | 571.6712 | 6455762.8448 | 610703.5756
19 | Line | - | - | 20.7633 | 237.145 | 571.6712 | 6455762.8448 | 610703.5756 | 592.4346 | 6455745.5164 | 610715.0147
20 | Line | - | - | 37.2845 | 239.505 | 592.4346 | 6455745.5164 | 610715.0147 | 629.7191 | 6455715.1836 | 610736.6947
21 | Arc | 30 | - | 15.5295 | - | 629.7191 | 6455715.1836 | 610736.6947 | 645.2486 | 6455700.8207 | 610742.1293
22 | Line | - | - | 2.5064 | 206.551 | 645.2486 | 6455700.8207 | 610742.1293 | 647.755 | 6455698.3275 | 610742.3867
23 | Arc | -25 | - | 13.0103 | - | 647.755 | 6455698.3275 | 610742.3867 | 660.7653 | 6455686.3022 | 610746.9557
24 | Line | - | - | 186.9605 | 239.681 | 660.7653 | 6455686.3022 | 610746.9557 | 847.7259 | 6455534.4995 | 610856.0893
25 | Arc | -1500 | - | 99.2761 | - | 847.7259 | 6455534.4995 | 610856.0893 | 947.002 | 6455455.8679 | 610916.6636
26 | Line | - | - | 18.456 | 243.895 | 947.002 | 6455455.8679 | 610916.6636 | 965.458 | 6455441.6278 | 610928.4043
27 | Arc | 35 | - | 15.0735 | - | 965.458 | 6455441.6278 | 610928.4043 | 980.5315 | 6455428.3207 | 610935.2336
28 | Line | - | - | 4.5628 | 216.477 | 980.5315 | 6455428.3207 | 610935.2336 | 985.0943 | 6455423.9099 | 610936.4015
29 | Arc | -10 | - | 11.5919 | - | 985.0943 | 6455423.9099 | 610936.4015 | 996.6861 | 6455416.5858 | 610944.5465
30 | Line | - | - | 2.1653 | 290.273 | 996.6861 | 6455416.5858 | 610944.5465 | 998.8515 | 6455416.2563 | 610946.6866

## 2 mulle
2. Mulde ja katendi alumise osa ehitusmahud
PK |  |  | Pikkus | Kasvu-pinnase kaeva-mine | Mitte sobiva pinnase kaevamine | Astmete lõikamine nõlva | kraavi kaevamine | Täide liivast 2m/ööp | dreenkiht kruusliivast 20cm 2m/ööp | dreenkiht kruusliivast 30cm 2m/ööp | opt. Kruusast alus h=12 cm | Kasvupinnase paigaldam ine ja murukülv h=10cm | Kasvupinnase paigaldam ine ja murukülv h=15cm | Erossjooni-tõkke matt | Kraavi kindlustus killustikuga | Munakivide eraldamine kaevatud pinnasest | Olemasoleva mulde nõlvade planeerimine
|  |  |  | m³ | m³ | m³ | m³ | m³ | m2 | m2 | m2 | m2 | m2 | m2 | m | m3 | m2
52 Viljandi-Rõngu mnt.
22060 | - | 22100 | 40 |  | 227.2228 | [5 empty] | 511.4996 | 945 |  |  |  |  | 72
22100 | - | 22200 | 100 |  | 203.3792 | [5 empty] | 1068.5492 | 1000 |  | 80 |  |  | 180
22200 | - | 22300 | 100 | 20 | 178.0324 |  | 40 |  |  |  | 1058.9992 | 749 | 251 | 400 |  |  | 180
22300 | - | 22400 | 100 | 402.6 | 2168.5244 |  | 540 |  |  | 1200 | 1523.2709 | 1170 | 430 |  | 50
22400 | - | 22500 | 100 | 90 | 1999.6979 |  |  |  |  | 1900 | 1677.3762 | 494 | 506
22500 | - | 22600 | 100 |  | 269.8856 | [5 empty] | 1091.7813 | 760 | 190 |  |  |  | 224
22600 | - | 22700 | 100 |  | 268.5505 | [5 empty] | 994.2686 | 950 |  |  |  |  | 430
22700 | - | 22800 | 100 |  | 251.0507 |  | 109.2 |  |  |  | 999.549 | 950 |  |  | 65 |  | 75
22800 | - | 22900 | 100 |  | 267.5617 |  | 117 |  |  |  | 991.1492 | 950 |  |  |  |  | 157.5
22900 | - | 23000 | 100 |  | 1140.6358 |  |  | 567.1197 | 1146.9697 |  |  | 350 |  |  |  | 25
23000 | - | 23100 | 100 |  | 1454.2527 |  |  | 604.5279 | 1228.5495 |  |  | 150 |  |  |  | 50
23100 | - | 23200 | 100 |  | 1276.8771 |  |  | 609.1427 | 1227.6475 |  |  | 200 |  |  |  | 50
23200 | - | 23300 | 100 |  | 1361.5464 |  |  | 612.3724 | 1228.6498 |  |  | 150 |  |  |  | 50
23300 | - | 23400 | 100 |  | 1413.3219 |  |  | 606.0134 | 1228.7015 |  |  | 80 |  |  |  | 50
23400 | - | 23500 | 100 |  | 1603.4819 |  |  | 611.3971 | 1228.5998 |  |  |  | 70 |  |  | 50
23500 | - | 23600 | 100 |  | 1572.3809 |  |  | 609.7052 | 1228.2971 |  |  |  | 180 |  |  | 50
23600 | - | 23700 | 100 |  | 1578.0686 |  |  | 609.1146 | 1228.447 |  |  | 95 |  |  |  | 50
23700 | - | 23800 | 100 |  | 909.911 |  |  | 526.7169 | 1228.749 |  |  | 270 |  |  |  | 50
23800 | - | 23900 | 100 |  | 681.4039 |  |  | 494.0893 | 1228.5983 |  |  | 350 |  |  |  | 50
23900 | - | 24000 | 100 |  | 902.5799 |  |  | 507.26 | 1228.6 |  |  | 280 |  |  |  | 50
24000 | - | 24100 | 100 |  | 1147.9363 |  |  | 507.244 | 1228.5493 |  |  | 240 |  |  |  | 50
24100 | - | 24200 | 100 |  | 1174.301 |  |  | 498.8293 | 1228.6478 |  |  | 235 |  |  |  | 50
24200 | - | 24300 | 100 |  | 1421.5152 |  |  | 495.3267 | 1228.6482 |  |  | 70 |  |  |  | 50
24300 | - | 24400 | 100 |  | 1217.2075 |  |  | 496.4392 | 1228.5994 |  |  | 145 |  |  |  | 50
24400 | - | 24500 | 100 |  | 1099.2677 |  |  | 494.4393 | 1259.3249 |  |  | 70 |  |  |  | 50
24500 | - | 24600 | 100 |  | 779.9457 |  |  | 369.3028 |  | 1197.7249 | 781.9506 | 230 |  |  |  | 50
24600 | - | 24700 | 100 | 427.5 | 292.8741 |  |  | 566.3435 |  | 1922.6417 | 1495.9061 | 90 |  |  |  | 50
24700 | - | 24800 | 100 | 103.5 | 318.7251 |  |  | 155.7503 |  | 1248.3917 | 1110.2642 | 120 | 180 |  |  | 50 | 650
24800 | - | 24900 | 100 |  | 306.8993 |  |  | 109.166 |  | 1108.1991 | 1039.3492 | 1200 |  |  |  | 50 | 650
24900 | - | 25000 | 100 |  | 410.8019 |  |  | 109.5749 |  | 1108.1991 | 1027.6992 | 1200 |  |  |  |  | 650
25000 | - | 25030 | 30 |  | 212.632 |  |  | 35.2144 |  | 326.2025 | 320.5501 | 500 |  |  |  |  | 120
T52 KOKKU |  |  |  | 1050 | 28120 |  | 810 | 10200 | 19610 | 10020 | 15700 | 14000 | 1807 | 480 | 120 | 980 | 3390
Ristmikud ja mahasõidud |  |  |  | 250 | 2570 |  | 1130 | 330 | 7140 |  |  |  | 2674
Kergliiklusteed |  |  |  | 4472 | 1531 | 973 | 884.0012 | 5196 | 9838.4 |  |  | 9550 |  | 3288
KÕIK KOKKU |  |  |  | 5772 | 32221 | 973 | 2824.0012 | 15726 | 36588.4 | 10020 | 15700 | 23550 | 4481 | 3768 | 120 | 980 | 3390

## 3 Katend
3. Katendi ehitusmahud (ülemised kihid)
PK |  |  | Oleva katte freesimine |  | Tihe asfaltbetoon |  |  | Poorne asfaltbetoon PAB 16 |  | Komp-leks-satbili-seering KS 32 | Betoonkivi |  |  |  |  | Klomp-kivi (graniit) | Muna-kivi sillutis | Kuiv liiv tsement segu | Kuiv liiv tsement segu | Betoon-alus | Lubjakivi killustkust kiilutud alus |  |  |  | Peenra kindlustus opt. terastikulise kruusaga | Peenra kindlustus opt. terastikulise kruusaga | Kruus-kate opt. terastikulise kruusaga | Äärekivi
[5 empty] | TAB 12 I |  | TAB 8 I |  |  |  | hall |  | punane | must | valge | [12 empty] | sõidu-tee | Gra-niit | kõnni-tee
[5 empty] | h=4cm | h=6cm | h=5cm | h=4cm | h=5cm | h=15cm | h=6cm | h=8cm | h=8cm | h=8cm | h=8cm | h=12cm |  | h=3cm | h=6cm | h=10cm | h=25cm | h=23cm | h=20cm | h=15cm | h=23cm | h=5cm | h=15cm
|  |  | m² | m³ | m² | m² | m² | m² | m² | m² | m² | m² | m² | m² | m² | m² | m² | m² | m² | m² | m² | m² | m² | m² | m² | m² | m² | m | m | m
52 Viljandi-Rõngu mnt.
22060 | - | 22100 | 354 | 27.0229 | 320 |  |  | 324 |  | 336 | [14 empty] | 40
22100 | - | 22200 | 716 | 59.658 | 800 |  |  | 810 |  | 840 | [14 empty] | 100
22200 | - | 22300 | 709 | 61.1943 | 800 |  |  | 810 |  | 840 | [14 empty] | 100
22300 | - | 22400 | 701 | 58.8472 | 1180 |  |  | 1190 |  | 1220 | [5 empty] | 162 | 13 |  | 13 | 162 |  |  | 162 | 15.6 | 100 |  |  | 71 | 70
22400 | - | 22500 | 745 | 80.0649 | 1365 |  | 7 | 1375 |  | 1405 | 105 | [5 empty] | 22 | 105 | 22 |  |  |  |  | 139.24 | 100 |  |  | 64
22500 | - | 22600 | 733 | 67.911 | 890 |  | 66 | 900 |  | 930 |  |  | 30 |  |  |  |  | 30 |  |  |  |  | 30 | 73.92 | 100 | 12.5
22600 | - | 22700 | 655 | 64.5284 | 800 |  |  | 810 |  | 840 |  |  | 50 |  |  |  |  | 50 |  |  |  |  | 50 |  | 100
22700 | - | 22800 | 693 | 64.1937 | 800 |  |  | 810 |  | 840 |  |  | 25 |  |  |  |  | 25 |  |  |  |  | 25 |  | 100
22800 | - | 22900 | 687 | 81.2583 | 800 |  | 15 | 729 | 80 | 759 | [7 empty] | 0 |  |  |  | 80 |  | 16.8 | 100 | 2.5
22900 | - | 23000 | 652 | 137.8252 | 800 |  | 217.5 |  | 800 |  |  |  | 45 |  |  |  |  | 45 |  |  |  | 800 | 45 | 243.6 | 13 | 40
23000 | - | 23100 | 645 | 150.852 | 800 |  | 285 |  | 800 |  |  |  | 20 |  |  |  |  | 20 |  |  |  | 800 | 20 | 319.2 |  | 50
23100 | - | 23200 | 690 | 129.6951 | 800 |  |  |  | 800 |  | 265 |  | 15 |  |  |  |  | 280 |  |  |  | 800 | 15 | 265 |  |  |  | 194 |  | 176
23200 | - | 23300 | 710 | 220.1307 | 800 |  |  |  | 800 |  | 272.475 |  | 40 |  |  |  | 50 | 312.475 |  |  |  | 800 | 40 | 332.475 |  |  |  | 200 |  | 173
23300 | - | 23400 | 695 | 173.3263 | 576 |  |  |  | 576 |  | 325 |  | 257 | 9 | 9 |  |  | 582 |  |  |  | 576 | 275 | 325 |  |  |  | 193 |  | 135
23400 | - | 23500 | 655 | 197.6882 | 1340 |  |  |  | 1340 |  | 720 | 215 |  |  |  |  | 25 | 935 | 25 |  |  | 1340 | 215 | 750 |  |  |  | 340 |  | 30
23500 | - | 23600 | 655 | 184.6235 | 800 |  |  |  | 800 |  | 420 | 15 | 50 |  |  |  | 30 | 485 | 30 |  |  | 800 | 65 | 456 |  |  |  | 210 |  | 130
23600 | - | 23700 | 640 | 112.5331 | 930 |  |  |  | 930 |  | 314 | 45 | 13 |  |  | 55 | 70 | 372 | 70 | 55 |  | 930 | 113 | 398 |  |  |  | 215 | 32 | 200
23700 | - | 23800 | 615 | 170.6187 | 800 |  |  |  | 800 |  | 310 |  | 25 |  |  |  | 55 | 335 | 55 |  |  | 800 | 25 | 376 |  |  |  | 200 |  | 225
23800 | - | 23900 | 665 | 214.3748 | 736 |  |  |  | 736 |  | 460 |  | 80 | 17 | 25 |  | 140 | 540 | 140 |  |  | 736 | 122 | 628 |  |  |  | 200 |  | 290
23900 | - | 24000 | 675 | 237.1851 | 624 |  | 262.5 |  | 624 |  | 27 | 40 | 220 | 9 | 9 |  |  | 287 |  |  |  | 624 | 278 | 321 |  | 40 |  | 200
24000 | - | 24100 | 690 | 179.6987 | 800 |  | 277.5 |  | 800 |  |  |  | 20 |  |  |  |  | 20 |  |  |  | 800 | 20 | 310.8 |  | 50 |  | 200
24100 | - | 24200 | 748 | 158.3822 | 800 |  | 270 |  | 800 |  |  |  | 60 |  |  |  |  | 60 |  |  |  | 800 | 60 | 302.4 |  | 50 |  | 200
24200 | - | 24300 | 653 | 122.7473 | 800 |  | 270 |  | 800 |  |  |  | 25 |  |  |  |  | 25 |  |  |  | 800 | 25 | 302.4 |  | 50 |  | 200
24300 | - | 24400 | 635 | 115.6086 | 800 |  | 270 |  | 800 |  |  |  | 65 |  |  |  |  | 65 |  |  |  | 800 | 65 | 302.4 |  | 50 |  | 200
24400 | - | 24500 | 640 | 140.8519 | 800 |  | 285 |  | 800 |  |  |  | 12 |  |  |  |  | 12 |  |  |  | 800 | 12 | 319.2 |  | 50 |  | 200
24500 | - | 24600 | 715 | 114.4183 | 800 |  | 285 |  | 800 |  |  |  | 10 |  |  |  |  | 10 |  |  |  | 800 | 10 | 319.2 |  | 50 |  | 200
24600 | - | 24700 | 877 | 225.891 | 1320 |  | 450 | 1330 |  | 1360 |  |  | 30 |  |  | 80 | 190 | 30 | 190 | 80 |  |  | 110 | 732 |  | 50 |  | 262 |  | 12
24700 | - | 24800 | 713 | 114.9773 | 900 |  |  | 910 |  | 940 | [6 empty] | 17 | 0 | 17 |  |  |  |  | 20.4 | 100 |  |  | 41
24800 | - | 24900 | 650 | 99.0155 | 800 |  |  | 810 |  | 840 | [7 empty] | 0 | [6 empty] | 100
24900 | - | 25000 | 670 | 88.1895 | 800 |  |  | 810 |  | 840 |  |  | 17 |  |  |  |  | 17 |  |  |  |  | 17 |  | 100
25000 | - | 25030 | 240 | 31.5415 | 240 |  |  | 243 |  | 252 | [14 empty] | 30
T52 KOKKU |  |  | 20521 | 3884.8533 | 25621 |  | 2960.5 | 11861 | 13886 | 12242 | 3218.475 | 315 | 1109 | 35 | 43 | 297 | 612 | 4642.475 |  | 297 |  | 13886 | 1799 | 7268.635 | 1183 | 495 |  | 3590 | 102 | 1371
Ristmikud ja mahasõidud |  |  | 4420 | 221 | 540 | 5940 | 11 |  | 540 |  | 283 | 96 | 188 |  |  | 60 | 60 | 570 | 44 | 60 | 6140 | 540 | 350 | 130 |  |  | 560 | 399 |  | 109
Kergliiklusteed | [6 empty] | 5913 | [16 empty] | 6504.3 |  | 985.5
KÕIK KOKKU |  |  | 24941 | 4105.8533 | 26161 | 5940 | 8884.5 | 11861 | 14426 | 12242 | 3501.475 | 411 | 1297 | 35 | 43 | 357 | 672 | 5212.475 | 44 | 357 | 6140 | 14426 | 2149 | 13902.935 | 1183 | 1480.5 | 560 | 3989 | 102 | 1480
Note on E41: Jaanus Habermann: KS-i kulub 1000 m3
Note on X11: Jaanus Habermann: bussi blatvormid kaasaarvatud
Note on AA38: Jaanus Habermann: jalgtee servas

## 4mahasõidud
4. Ristmikud ja mahasõidud, mulde ja katendi ehitusmahud
PK+ |  | Märkus | Oleva katte free-simine | Pinnase kaevamine | Kasvu- pinnase koori-mine | Kraavi kaevamine | Mulle liivast või kruusliivast | Dreenkiht kruusliiv k> 2m/ööp | Asf. bet. TAB 12 I | Asf. bet. TAB 12 I | Asf. bet. TAB 8 I | Poorne asfalt-betoon PAB 16 | Betoonkivi |  |  | Klomp-kivi | Muna-kivi sillutis | lubjakivi killustikust alus |  |  |  | Betoon B25 | Liiv-tsement segu | Liiv-tsement segu | Sõidu-tee Ääre-kivi | Kõnni-tee ääre-kivi | Kruus-kate | Halja-stus ja muru-külv | Peenra kind-lustus kruusaga
[13 empty] | hall |  | puna-ne
Vasak | Parem | [6 empty] | h>20cm | h=4cm | h=6cm | h=5cm | h=5cm | 6cm | 8cm | 8cm | h=12cm |  | 25cm | 23cm | 20cm | 15cm | h=10cm | h=3cm | h=6cm |  |  | h=15cm |  | h=6cm
|  |  | m² | m³ | m³ | m³ | m³ | m² | m² | m² | m² | m² | m² | m² | m² | m² | m² | m² | m² | m² | m² | m² | m² | m² | m | m | m² | m² | m²
| 22304 |  | 110 | 10 |  |  |  | 45 |  | 112 | [7 empty] | 118.8 | [10 empty] | 34
| 22398 | Kauplus | 270 | 71 |  |  |  | 441 |  | 355 | 7 | [5 empty] | 9 | 372.2 | [6 empty] | 22 |  |  | 250 | 86
22398 |  | T-24163 | 1345 | 1216 | 30 | 1124 |  | 1200 |  | 885 | [6 empty] | 7 | 933 | [6 empty] | 14 |  |  | 1560 | 240
22505 | [7 empty] | 180 |  | 120 |  |  |  |  | 30 |  |  | 126 |  | 30 |  |  | 30 |  |  |  | 85 | 100 | 30
| 22598 |  |  |  | 70 |  |  | 308 |  | 360 |  |  |  |  | 23 |  |  | 374 |  | 23 |  |  | 23 |  |  |  | 220 | 250 | 35
22603 |  |  |  |  | 110 |  | 150 | 71 |  | 35 |  |  |  |  | 11 |  |  | 40 |  | 11 |  |  | 11 |  |  |  | 160 |  | 10
22680 |  |  |  |  | 12 |  | 36 | 98 |  | 60 |  |  |  |  | 13 |  |  | 65 |  | 13 |  |  | 13 |  |  |  | 20 |  | 10
| 22714 |  |  |  | 4 |  | 6 | 80 |  | 44 |  |  |  |  | 12 |  |  | 48.8 |  | 12 |  |  | 12 | [5 empty] | 9.6
22727 |  |  |  |  | 14.75 |  | 20 | 68 |  | 39 |  |  |  |  | 11 |  |  | 42.6 |  | 11 |  |  | 11 |  |  |  | 25 |  | 7.2
22900 | [7 empty] | 90 |  | 55 |  |  |  |  | 15 |  |  | 59 |  | 15 |  |  | 15 |  |  |  | 35 |  | 8
22942 | [7 empty] | 151 |  | 95 |  |  |  |  | 14 |  |  | 103.4 |  | 14 |  |  | 14 |  | 5 |  |  |  | 16.8
| 22955 |  |  | 2 | [5 empty] | 4 | [7 empty] | 4.6
| 22991 |  |  | 1 | [5 empty] | 7 | [7 empty] | 7.8
23012 | [9 empty] | 6 | [7 empty] | 6.8 | [11 empty] | tõuseb 10cm värava juures
| 23020 | [8 empty] | 2 | [7 empty] | 2.4
23049 | [9 empty] | 12 | [7 empty] | 13.2
| 23080 | [8 empty] | 12 | [7 empty] | 13.4
23103 |  |  |  | 15 |  |  |  | 55 |  | 45 | [7 empty] | 47 | [10 empty] | 4
| 23103 | Õnne tn |  | 40 |  |  |  | 125 |  | 100 | [7 empty] | 105 | [10 empty] | 10
23135 | [7 empty] | 17 |  | 11 | [7 empty] | 12.2 | [11 empty] | tõuseb 15cm värava juures
| 23148 | [8 empty] | 6 | [7 empty] | 6.6
23155 |  | uue väravad | [5 empty] | 15 |  | 9 | [7 empty] | 10.2 | [11 empty] | tõuseb 20cm värava juures
| 23216 | [6 empty] | 6 |  | 4 | [7 empty] | 4.4
23227 |  | uus auto värav | [5 empty] | 5 |  | 3 | [7 empty] | 3.4 | [11 empty] | tõuseb 20cm värava juures
| 23240 | [6 empty] | 6 |  | 4 | [7 empty] | 4.4
23252 | [9 empty] | 3 | [7 empty] | 3.2
| 23277 | [8 empty] | 10 | [7 empty] | 10.4
23286 | [9 empty] | 8 | [7 empty] | 8.4
23320 | [9 empty] | 8 | [7 empty] | 8.4
| 23354 |  |  | 21.25 | [5 empty] | 85 | [7 empty] | 91
23376 | [9 empty] | 6 | [7 empty] | 6.4
| 23390 | [8 empty] | 3 | [7 empty] | 3.2
23399 | [9 empty] | 7 | [7 empty] | 7.4
| 23430 | mahasõit | 50 |  |  |  |  | 50 |  | 50 | [7 empty] | 50
| 23430 | plats | 1100 | 580 |  |  |  | 1182 |  | 1096 | [7 empty] | 1106 | [6 empty] | 78 |  |  | 100
23433 |  | bussi peatus | 540 |  |  |  |  | 695 | 540 | 55 |  | 540 | 95 |  | 6 |  |  | 95 | 540 | 6 |  |  | 101 |  | 72 | 46 |  | 310
23460
23518 | [9 empty] | 18 | [7 empty] | 18.6
| 23542 | [8 empty] | 6 | [7 empty] | 6
23554 | [24 empty] | 3
| 23566 | [8 empty] | 3 | [7 empty] | 3
23590 | [24 empty] | 5
23619 | [9 empty] | 7 | [7 empty] | 7
| 23620 | Kures-saare tn | 170 | 51 |  |  |  | 202 |  | 170 |  |  | 92 |  |  | 60 |  | 170 |  | 60 | 92 | 60 | 92 |  | 75 | 15 |  | 35
| 23627 | Aia tn | 140 | 75 |  |  |  | 159 |  | 250 |  |  | 59 |  |  |  | 16 | 250 |  |  |  |  | 59 | 16 | 68 | 10
23667 | [9 empty] | 1
23718 | [7 empty] | 10 |  | 10 | [7 empty] | 10
| 23748 | [6 empty] | 11 |  | 11 | [7 empty] | 11
23758 | [7 empty] | 50 |  | 50 | [7 empty] | 50
| 23760 | [6 empty] | 50 |  | 50 | [7 empty] | 50 | [6 empty] | 17
23840 | [7 empty] | 22 | [8 empty] | 22 |  |  |  | 0 |  |  | 22
23862 | [6 empty] | 16.8 | 56 | [5 empty] | 56 | [5 empty] | 56 | 0 |  | 56
23894 | [12 empty] | 37 | [7 empty] | 37 |  | 37 |  |  | 22
23912 | [7 empty] | 40 | [5 empty] | 40 | [5 empty] | 40 | 0 |  | 40 |  |  | 13
| 23910 | [6 empty] | 25 |  | 25 | [7 empty] | 25
| 23940 |  |  | 3.2 |  |  |  | 8 |  | 8 | [7 empty] | 8
| 23962 |  |  | 3.6 |  |  |  | 9 |  | 9 | [7 empty] | 9
| 23990 |  |  | 1.2 | [5 empty] | 6 | [7 empty] | 6
| 23997 |  |  | 1.8 | [5 empty] | 9 | [7 empty] | 9
| 24063 |  |  |  | 3 |  | 4 | 10 |  | 10 | [7 empty] | 10
24065 | [6 empty] | 21 | 70 |  | 70 | [7 empty] | 70
24088 | [7 empty] | 4 |  | 4 | [7 empty] | 4
| 24102 | [6 empty] | 8 |  | 8 | [7 empty] | 8
24150 | [7 empty] | 4 |  | 4 | [7 empty] | 4
| 24153 | Jaani tn | 90 | 40.5 |  |  |  | 90 |  | 90 | [7 empty] | 90 | [10 empty] | 11.2
| 24173 | [8 empty] | 4 | [7 empty] | 4
24176 |  |  | 95 | 54.5 |  |  |  | 109 |  | 95 | [7 empty] | 95 | [10 empty] | 11.2
24198 | [9 empty] | 3 | [7 empty] | 3
| 24219 | [8 empty] | 3 | [7 empty] | 3
24229 |  |  |  | 2.4 | [5 empty] | 8 | [7 empty] | 8
| 24248 |  |  | 2.4 |  |  | 3.2 |  |  | 8 | [7 empty] | 8
24282 |  |  |  | 0.6 | [5 empty] | 2 | [7 empty] | 2
| 24296 |  |  | 1.2 | [5 empty] | 4 | [7 empty] | 4
24318 |  |  |  | 1.2 | [5 empty] | 4 | [7 empty] | 4
| 24342 |  |  | 1.8 | [5 empty] | 6 | [7 empty] | 6
24355 |  | Tähe tn |  | 18 |  |  |  | 45 |  | 45 | [7 empty] | 45
24374 |  |  |  | 4 | [5 empty] | 10 | [7 empty] | 10
| 24385 |  |  | 1.5 | [5 empty] | 5 | [7 empty] | 5
24419 | [9 empty] | 9 | [7 empty] | 9
| 24458 | [8 empty] | 7 | [7 empty] | 7
| 24510 | Välja tn |  | 32.4 |  |  |  | 78.5 |  | 72 | [7 empty] | 72 | [8 empty] | 15 |  | 5.2
24528 |  | Tiigi tn | 510 | 255 |  |  |  | 580 |  | 510 | [7 empty] | 510 | [10 empty] | 56
| 24552 | [8 empty] | 5 | [7 empty] | 5
24587 | [7 empty] | 12 |  | 12 | [7 empty] | 12
| 24606 | [6 empty] | 10 |  | 10 | [7 empty] | 10
24680 |  | Kooli tn |  |  |  |  | 40 | 237 |  | 215 | 4 | [5 empty] | 6 | 215 | [5 empty] | 6 | 40 | 3 |  | 69 | 17.6
24685 | [6 empty] | 15 | 75 |  | 75 | [7 empty] | 75
| 24970 | [6 empty] | 90 |  | 90 |  |  |  |  | 17 |  |  | 90 |  | 17 |  |  | 17
24980 | [9 empty] | 32 | [7 empty] | 32 |  |  |  |  | 0
| 25070 |  |  | 55 |  |  |  | 75 |  | 75 |  |  |  |  | 14 |  |  | 75 |  | 14 |  |  | 14
| 25132 | [6 empty] | 30 |  | 30 |  |  |  |  | 11 |  |  | 30 |  | 11 |  |  | 11
| 25634 | [5 empty] | 16 | 75 |  | 60 |  |  |  |  | 11 |  |  | 60 |  | 11 |  |  | 11 | [5 empty] | 12
|  |  | 4420 | 2570 | 250 | 1130 | 330 | 7140 | 540 | 5940 | 11 | 540 | 283 | 96 | 188 | 60 | 60 | 6140 | 540 | 350 | 130 | 60 | 570 | 44 | 399 | 109 | 560 | 2674 | 613.8
Note on K39: Jaanus Habermann: KES MIDA EHITAB

## 5Jalgteed
5. Kergliiklusteede mullatööde ja katendi ehitusmahud
Kergliiklustee 1
PK |  |  | Kasvu-pinnase eemaldamine | Pinnase kaevamine | Kraavi kaevamine | Liiv täiteks | Dreen kiht | Lubjakivi-killustikust alus fr16-32 | Tihe asfalt-betoon TAB 8 I | Peenra kindlustus kruusaga | Haljastus ja murukülv
[7 empty] | h=20cm | h=15cm | h=5cm | h=5cm | h=10cm
|  |  | m3 | m3 | m3 | m3 | m² | m² | m² | m² | m²
0 | - | 100 | 189 | 132 |  | 111 | 470 | 330 | 300 | 50 | 250
100 |  | 200 | 191 | 41 |  | 119 | 437.1 | 306.9 | 279 | 46.5 | 270
200 |  | 300 | 172 | 0 |  | 114 | 470 | 330 | 300 | 50 | 400
300 |  | 400 | 183 | 0 |  | 128 | 451.2 | 316.8 | 288 | 48 | 350
400 |  | 500 | 214 | 3 |  | 544 | 470 | 330 | 300 | 50 | 370
500 |  | 515 | 38 | 3 |  | 52 | 70.5 | 49.5 | 45 | 7.5 | 70
tee 1 KOKKU |  |  | 987 | 179 |  | 1068 | 2368.8 | 1663.2 | 1512 | 252 | 1710
Kergliiklustee 2
PK |  |  | Kasvu-pinnase eemaldamine | Pinnase kaevamine | Kraavi kaevamine | Liiv täiteks | Dreen kiht | Lubjakivi-killustikust alus fr16-32 | Tihe asfalt-betoon TAB 8 I | Peenra kindlustus kruusaga | Haljastus ja murukülv
[7 empty] | h=20cm | h=15cm | h=5cm | h=5cm | h=10cm
|  |  | m3 | m3 | m3 | m3 | m² | m² | m² | m² | m²
0 | - | 100 | 217 | 133 | 65 | 88 | 423 | 297 | 270 | 45 | 400
100 |  | 200 | 263 | 0 |  | 522 | 451.2 | 316.8 | 288 | 48 | 250
200 |  | 300 | 234 | 1 |  | 273 | 451.2 | 316.8 | 288 | 48 | 290
300 |  | 400 | 235 | 6 |  | 340 | 451.2 | 316.8 | 288 | 48 | 150
400 |  | 500 | 204 | 2 |  | 122 | 446.5 | 313.5 | 285 | 47.5 | 180
500 |  | 515 | 48 | 1 |  | 31 | 70.5 | 49.5 | 45 | 7.5 | 50
tee 2 KOKKU |  |  | 1201 | 143 | 65 | 1376 | 2293.6 | 1610.4 | 1464 | 244 | 1320
Kergliiklustee3
PK |  |  | Kasvu-pinnase eemaldamine | Pinnase kaevamine | Astmete lõikamine nõlva | Kraavi kaevamine | Liiv täiteks | Dreen kiht | Lubjakivi-killustikust alus fr16-32 | Tihe asfalt-betoon TAB 8 I | Peenra kindlustus kruusaga | Haljastus ja murukülv | Nõlva kindlustus erosiooni-tõkke mattiga
[8 empty] | h=20cm | h=15cm | h=5cm | h=5cm | h=10cm
|  |  | m3 | m3 | m3 | m3 | m3 | m² | m² | m² | m² | m² | m2
0 | - | 100 | 230 | 56 | 0 | 50.6853 | 225 | 495 | 330 | 300 | 50 | 650
100 |  | 200 | 349 | 135 | 0 | 122.4762 | 214 | 513 | 330 | 300 | 50 | 300
200 |  | 300 | 166 | 38 | 0 | 13.0647 | 120 | 515 | 316.8 | 288 | 48 | 290
300 |  | 400 | 113 | 291 | 0 | 185.8889 | 47 | 554 | 313.5 | 285 | 47.5 | 400 | 180
400 |  | 500 | 141 | 363 | 285 | 233.0774 | 617 | 575 | 313.5 | 285 | 47.5 | 1000 | 1038
500 |  | 600 | 180 | 101 | 514 | 59.5065 | 630 | 387 | 330 | 300 | 50 | 650 | 820
600 |  | 700 | 195 | 87 | 174 | 29.814 | 438 | 554 | 330 | 300 | 50 | 1100 | 400
700 |  | 800 | 307 | 37 | 0 | 33.1926 | 158 | 536 | 330 | 300 | 50 | 850 | 400
800 |  | 900 | 339 | 72 | 0 | 65.2891 | 172 | 536 | 330 | 300 | 50 | 700 | 280
900 |  | 996 | 264 | 29 | 0 | 26.0066 | 131 | 511 | 306.9 | 279 | 46.5 | 580 | 170
tee 3 KOKKU |  |  | 2284 | 1209 | 973 | 819.0012 | 2752 | 5176 | 3230.7 | 2937 | 489.5 | 6520 | 3288
KOKKU |  |  | 4472 | 1531 | 973 | 884.0012 | 5196 | 9838.4 | 6504.3 | 5913 | 985.5 | 9550 | 3288

## 6 truubid
6. Truubid
52 Viljandi - Mustla maantee
Projekteeritud truubid | [9 empty] | Olemasolevad truubid
PK | Kõrgus tee teljel | Voolu suund | Sissevoolu kõrgus | Väljavoolu kõrgus | Truubi kalle (%) | Läbimõõt (m) | Pikkus (m) | Materjal | Märkused | PK | Sissevoolu kõrgus | Väljavoolu kõrgus | Läbimõõt (m) | Pikkus (m) | Materjal | Märkus
22798 | 63.74 | Vasak | 61.05 | 60.8 | 1 | 0.7 | 30 | Plast |  | 22799.5 | 61.06 | 61.07 | 0.7 | 16 | betoon
[10 empty] | 23095.8 | 63.55 | 64.17 | 0.5 | 12.3 | betoon
237+00 | [8 empty] | VK Projektist | [6 empty] | Juhitud sadeve kanalisatsiooni
24031 | 58.7 | Vasak | 57 | 56.8 | 1.1 | 0.7 | 17.5 | Plast |  | 24031 | 56.86 | 75.16 | 0.75 | 12.8 | betoon
251+30 | 52.9 |  | 51.2 | 51 | 2.3 | 0.4 | 9 | Plast | Mahasõit
256+00 | 57.7 |  | 56.7 | 56.55 | 2.3 | 0.4 | 6.5 | Plast | Mahasõit
256+35 | 58.4 |  | 57.5 | 57.35 | 1.8 | 0.4 | 8.5 | Plast | Mahasõit
T-24163 Mustla-Mõnnaste
PK | Kõrgus tee teljel | Voolu suund | Sissevool | Väljavool | Truubi kalle (%) | Läbimõõt (m) | Pikkus (m) | Materjal | Märkused
0+80 | 67.57 | Parem | 66.2 | 65.8 | 2.5 | 0.5 | 15 | Plast
Kergliiklustee 1
PK | Kõrgus tee teljel | Voolu suund | Sissevool | Väljavool | Truubi kalle (%) | Läbimõõt (m) | Pikkus (m) | Materjal | Märkused
3+83 | 62.95 | Vasak | 61.9 | 61 | 12 | 0.4 | 7 | Plast
Kergliiklustee 2
PK | Kõrgus tee teljel | Voolu suund | Sissevool | Väljavool | Truubi kalle (%) | Läbimõõt (m) | Pikkus (m) | Materjal | Märkused
4+32 | 63.2 | Parem | 62.25 | 62 | 3.3 | 0.4 | 7.5 | Plast
Kergliiklustee 3
PK | Kõrgus tee teljel | Voolu suund | Sissevool | Väljavool | Truubi kalle (%) | Läbimõõt (m) | Pikkus (m) | Materjal | Märkused
6+53 | 50.25 | Parem | 49.15 | 48.8 | 4.4 | 0.5 | 8 | Plast
KOKKU | Plastiktruup, dia =400mm |  |  | tk | 5
|  |  |  | m | 38.5
| Plastiktruup, dia =500mm |  |  | tk | 2
|  |  |  | m | 23
| Plastiktruup, dia =700mm |  |  | tk | 2
|  |  |  | m | 47.5
Likvideeritavad truubid |  |  |  | tk | 3
|  |  |  | m | 41.1

## 7.1 puud ja võsa
7.1 Puude, põõsaste ja heki likvideerimine
PK Vasak |  | Tööde mahud |  |  |  | PK Parem |  | Tööde mahud
PK algus | PK lõpp | Heki likvideerimine | Võsa ja põõsaste likvideerimine | Üksikute puude likvideerimine | Metsa langeta-mine | PK algus | PK lõpp | Heki likvideerimine | Võsa ja põõsaste likvideerimine | Üksikute puude likvideerimine
|  | m | m² | tk | m² |  |  | m | m² | tk
223+98 |  |  |  | 2 |  | 232+88 | 232+97 | 9 |  | 1
224+03 |  |  |  | 2 |  | 236+30 |  |  |  | 1
224+08 |  |  |  | 1 |  | 236+32 |  |  |  | 1
226+06 |  |  |  | 1 |  | 236+82 |  |  |  | 1
226+16 | 226+80 | 64 |  |  |  | 236+98 |  |  | 4
227+84 |  |  |  | 1 |  | 237+17 |  |  |  | 1
227+90 |  |  |  | 1 |  | 237+84 |  |  | 4
227+93 | 228+04 |  |  |  | 60 | 240+05 |  |  | 4
229+48 |  |  |  | 1 |  | 240+08 |  |  | 4
229+95 |  |  |  | 2 |  | 240+16 |  |  | 4
230+39 |  |  |  | 1 |  | 24175 | 24204 | 29
230+67 | 230+94 | 27 |  |  |  | 242+50 | 242+78 | 28
230+86 |  |  |  | 1 |  | 24301 | 24322 | 21
230+97 |  |  | 4 |  |  | 243+37 |  |  |  | 1
230+98 |  |  |  | 1 |  | 24435 | 24456 | 21
23742 | 23752 | 10 |  |  |  | 24476 | 24503 | 27
237+97 | 238+08 | 11 |  |  |  | 246+30 | 246+55 | 20
238+10 | 238+17 | 7 |  |  |  | 247+12 |  |  |  | 1
238+18 |  |  |  | 1 |  | 250+30 |  |  |  | 1
238+22 |  |  |  | 1 |  | 250+32 |  |  |  | 1
238+25 |  |  |  | 1 |  | 250+75 |  |  |  | 1
238+45 | 238+57 | 12 |  |  |  | 250+78 |  |  | 4
238+68 | 238+90 | 22 |  |  |  | 250+82 |  |  |  | 1
238+95 | 239+07 | 12 |  |  |  | 251+01 |  |  |  | 1
239+27 |  |  |  | 1 |  | 251+05 |  |  |  | 1
239+29 |  |  |  | 1 |  | 251+10 |  |  |  | 1
239+34 |  |  |  | 1 |  | 251+12 |  |  |  | 1
239+46 |  |  |  | 1 |  | 251+18 |  |  |  | 2
239+54 |  |  |  | 1 |  | 251+28 |  |  |  | 1
239+56 |  |  |  | 1 |  | parem |  | 155 | 24 | 18
239+70 |  |  |  | 1
239+78 |  |  |  | 1
241+75 |  |  |  | 1
24284 | 24305 | 21
243+24 |  |  | 4
243+27 |  |  |  | 1
243+29 |  |  |  | 1
243+31 |  |  |  | 1 |  |  |  | Heki likvideerimine | Võsa ja põõsaste likvideerimine | Üksikute puude likvideerimine | Metsa langeta-mine
243+32 |  |  |  | 1
243+33 |  |  | 4
24335 | 24349 | 14
243+37 |  |  |  | 1 |  |  |  | m | m² | tk | m²
243+50 |  |  |  | 1 |  |  | KOKKU: | 442 | 40 | 50 | 60
245+35 | 245+80 | 45
24588 | 24630 | 42
251+40 |  |  | 4
vasak |  | 287 | 16 | 32 | 60

## 7.2 hekid
7.2 Hekkide istutamine
Vasak | [6 empty] | Parem
|  |  | lehtpuu | tuhkpuu | sirel | kõrgus |  |  |  | lehtpuu | sirel | Viirpuu | Kõrgus
aadress | PK algus | PK lõpp | m | m | m | m | aadress | PK algus | PK lõpp | m | m | m | m
Tammiku | 22616 | 22680 |  |  | 64 |  | Posti 17 | 23280 | 23287 | 7 |  |  | 1
Posti 6 | 23067 | 23094 |  |  | 27 |  | Posti 17 | 23288 | 23297 | 9 |  |  | 1
Mustla kauplus | 23742 | 23752 |  |  | 10 |  | Posti 59 | 24175 | 24204 | 29
Tarvastu vana vallamaja | 23808 | 23816 |  | 8 |  |  | Posti 63 | 24250 | 24288 | 38
Vallamaja | 23817 | 23834 |  | 17 |  |  | Posti 65 | 24301 | 24332 |  | 31
Vallamaja | 23845 | 23857 |  | 12 |  |  | Posti 67 | 24332 | 24339 |  | 7
Vallamaja | 23866 | 23890 |  | 24 |  |  | Posti 67 | 24341 | 24355 | 14 |  |  | 1.5
Vallamaja | 23895 | 23907 |  | 12 |  |  | Posti 73 | 24435 | 24456 | 21 |  |  | 1
posti 62 | 24284 | 24305 | 21 |  |  |  | Posti 73 | 24476 | 24503
posti 64 | 24321 | 24348 |  |  | 27 |  | Taru 3 | 24630 | 24660 | 27 |  | 30 | 1
posti 72 | 24535 | 24580 |  |  | 45 | 2
Posti 74 | 24588 | 24630 |  |  | 42 | 2
|  | summa | 21 | 73 | 215 |  |  |  | summa | 145 | 38 | 30
Kokku heki istutamine
[9 empty] | sirel | tuhkpuu | viirpuu | lehtpuu hekk
[9 empty] | m | m | m | m
[9 empty] | 253 | 73 | 30 | 166
Note on A14: Jaanus Habermann: Elupuud ka tuleks vist taastada
Note on D13: Jaanus Habermann: ei tea mis hekk
Note on F5: Jaanus Habermann: olemasolev vist pajuvõsahekk

## 8.1Aiad
8.1 Aia lammutamine ja uue ehitamine
Vasak | [5 empty] | Parem
Aadress | PK algus | PK lõpp | puitaed | võrkaed | Kõrgus | Aadress | PK algus | PK lõpp | puitaed | võrkaed | Kõrgus | Märkus
|  |  | m | m |  |  |  |  | m | m | m
Posti 2 | 22950 | 22997 | 50 |  |  | Autoboksi | 22380 | 22456 |  | 76 |  | Ehitus: 40m, PK 224+16-PK 224+56
Posti 4 | 22997 | 23010 |  | 13 |  | Posti tn 5 | 23028 | 23041 | 13
Posti 4 | 23014 | 23016 |  | 2 |  | Posti tn 7 | 23041 | 23078 |  | 37
Posti tn 62 | 24284 | 24305 | 21 |  |  | Posti tn 7 | 23097 | 23098 |  | 3
Kooli tn 1 | 24667 | 24671 | 9 |  |  | Posti tn 11 | 23190 | 23213 | 23
Tarvastu lasteaed | 24679 | 24689 |  | 12 |  | Posti 17 | 23280 | 23287 | 7 |  | 0.8
[6 empty] | Posti 17 | 23288 | 23297 | 9 |  | 0.8
[6 empty] | Posti 19 | 23297 | 23336 | 39 |  | 1
[6 empty] | Posti 59 | 24160 | 24170 |  | 10 | 1.5
[6 empty] | Posti 61 | 24222 | 24245 |  | 23 | 1
[6 empty] | Posti 63 | 24250 | 24285 | 35
[6 empty] | Posti 65 | 24300 | 24332 |  | 32 | 1.5
[6 empty] | Posti 67 | 24332 | 24340 | 8 |  | 1.5
[6 empty] | Posti 67 | 24344 | 24373 | 29 |  | 1.5
[6 empty] | Posti 73 | 24417 | 24456 | 87 |  | 1
[6 empty] | Posti 73 | 24462 | 24504 |  |  | 1
|  | KOKKU | 80 | 27 |  |  |  | KOKKU | 250 | 181
[9 empty] | Lamutada | Ehitada
[7 empty] | Kokku puitaed, m |  | 330 | 294
[7 empty] | Kokku võrkaed, m |  | 208 | 208
8.2 Väravate asendamine
Vasak |  |  |  |  | Parem
Aadress | PK | laius, m | materjal | trepp | Aadress | PK | laius, m | materjal | trepp
Posti 4 | 23012 | 3 | puit |  | Posti 59 | 24172 | 3 | puit
Posti 10 | 23136 | 3 | puit |  | Posti 59 | 24174.5 | 1 | puit
Posti 10 | 23155 | 3 | puit |  | Posti 67 | 24342 | 3 | puit
Posti 10 | 23159 | 1 | puit | 3 astet | Posti 67 | 24344 | 1 | puit
Posti 14 | 23228 | 3 | puit |  | Post 73 | 24458 | 3 | puit
Posti 52 | 23718 | 3 | puit |  | Post 73 | 24461 | 1 | puit
Väravad laiusega 3m |  | 8 tk
Väravad laiusega 1m |  | 4 tk
Note on G19: Jaanus Habermann: metall postidel

## 9.1Märgid
9.1/1 Liiklusmärgid
Nr. | Asukoht (Pk) |  | Märgi nr. | Suurusgrupp |  |  | Postide arv | Viidad m2 | Tekst | Märkused | Nr. | Asukoht (Pk) |  | Märgi nr. | Suurusgrupp |  |  | Postide arv | Viidad m2 | Tekst | Märkused
| Vasak | Parem |  | 0. | 1. | 2. | [5 empty] | Vasak | Parem |  | 0. | 1. | 2.
1 |  | 220+78 | 621 |  |  |  | 2 | 12 |  |  | 60 |  | 227+16 | 435 | 1 | [5 empty] | Kergliiklus 1
2 |  | 221+80 | 136 |  |  | 1 | 1 |  |  |  | 61 |  | 227+16 | 557 |  | 1 |  |  |  |  | Kergliiklus 1
3 |  | 221+80 | 221 |  |  | 1 |  |  |  |  | 62 | 227+24 |  | 435 | 1 |  |  | 1 |  |  | Kergliiklus 2
4 |  | 221+80 | 811 |  |  | 1 |  |  | 200m |  | 63 | 227+24 |  | 557 |  | 1 |  |  |  |  | Kergliiklus 2
5 |  | 222+18 | 352 |  |  | 1 | 1 |  |  |  | 64 | 227+25 |  | 435 | 1 |  |  | 1 |  |  | Kergliiklus 2
6 |  | 222+18 | 821 |  |  | 1 |  |  | 300m |  | 65 |  | 228+88 | 435 | 1 |  |  | 1 |  |  | Kergliiklus 1
7 |  | 223+09 | 221 |  | 1 |  | 1 |  |  |  | 66
8 |  | 223+70 | 221 |  |  | 1 | 1 |  |  |  | 67
9 |  | 223+70 | 424 |  |  | 1 |  |  |  |  | 68 |  | 228+88 | 445 | 1 | [5 empty] | Kergliiklus 1
10 | 223+77 |  | 421 |  | 1 |  | 1 |  |  |  | 69 | 228+88 |  | 435 | 1 | [5 empty] | Kergliiklus 2
11 | 223+77 |  | 687 |  | 1 | [5 empty] | 70 | 228+97 |  | 435 | 1 |  |  | 1 |  |  | Kergliiklus 2
12 | 223+80 |  | 633 |  |  |  | 2 | 1 | Viljandi 25 |  | 71 | 228+97 |  | 557 |  | 1 |  |  |  |  | Kergliiklus 2
13 | 223+86 |  | 221 |  | 1 |  | 1 |  |  |  | 72 | 229+39 |  | 435 | 1 |  |  | 1 |  |  | Kergliiklus 2
14 | 223+86 |  | 424 |  | 1 | [5 empty] | 73 | 229+39 |  | 445 | 1 | [5 empty] | Kergliiklus 2
15 |  | 223+92 | 681 |  | 1 |  | 2 |  |  |  | 74 |  | 231+10 | 644 |  |  |  |  | 0.5 | Õnne tn
16 |  | 223+96 | 421 |  | 1 |  | 1 |  |  |  | 75 |  | 231+10 | 644 |  |  |  |  | 0.5 | Õnne tn
17 |  | 223+96 | 687 |  | 1 | [5 empty] | 76 |  | 232+90 | 156 |  | 1 |  | 1
18 | 223+98 |  | 421 |  | 1 |  | 1 |  |  |  | 77 |  | 232+90 | 351 |  | 1 |  |  |  | 40
19 | 223+98 |  | 687 |  | 1 | [5 empty] | 78 |  | 233+45 | 688b |  | 1 |  | 1
20 | 224+04 |  | 681 |  | 1 |  | 2 |  |  |  | 79 | 233+45 |  | 688a |  | 1 |  | 1
21 | 224+05 |  | 681 |  | 1 |  | 1 |  |  |  | 80 |  | 233+57 | 644 |  |  |  | 1 | 0.5 | Lembitu tn
22 | 224+05 |  | 633 |  |  |  | 1 | 1 | Mõnnaste 7 |  | 81 |  | 233+57 | 644 |  |  |  |  | 0.5 | Lembitu tn
23 |  | 224+07 | 435 | 1 | [5 empty] | Kergliiklus 1 | 82 |  | 233+57 | 221 |  | 1
24 |  | 224+07 | 445 | 1 | [5 empty] | Kergliiklus 1 | 83 | 233+74 |  | 688b |  | 1
25 |  | 224+09 | 435 | 1 |  |  | 1 |  |  | Kergliiklus 1 | 84 |  | 233+76 | 688a |  | 1 |  | 1
26 |  | 224+09 | 221 |  | 1 | [5 empty] | 85 | 234+23 |  | 156 |  | 1 |  | 1
27 |  | 224+09 | 424 |  | 1 | [5 empty] | 86 | 234+23 |  | 351 |  | 1 |  |  |  | 40
28 |  | 224+10 | 633 |  |  |  | 2 | 1 |  |  | 87 |  | 234+27 | 221 |  | 1
29 | 224+17 |  | 221 |  | 1 |  | 1 |  |  |  | 88 |  | 234+37 | 664 |  |  |  | 1 | 0.5 | Turuplatsi tn
30 | 224+17 |  | 424 |  | 1 | [5 empty] | 89 |  | 234+37 | 664 |  |  |  |  | 0.5 | Turuplatsi tn
31 | 224+26 |  | 435 | 1 | [5 empty] | Kergliiklus 2 | 90 |  | 234+37 | 221 |  | 1
32 | 224+26 |  | 445 | 1 | [5 empty] | Kergliiklus 2 | 91 |  | 234+37 | 544 |  | 1
33 |  | 224+27 | 421 |  | 1 |  | 1 |  |  |  | 92 |  | 234+37 | 544 |  | 1
34 |  | 224+27 | 687 |  | 1 | [5 empty] | 93 | 234+43 |  | 544 |  | 1 |  | 1
35 |  | 224+30 | 435 | 1 |  |  | 1 |  |  | Kergliiklus 1 | 94 | 234+43 |  | 543 |  | 1
36 | 224+53 |  | 541a |  | 1 |  | 1 |  | Sulevi |  | 95 |  | 235+10 | 351 |  | 1 |  | 1 |  | 40
37 | 224+53 |  | 541a |  | 1 |  |  |  | Sulevi |  | 96 | 235+93 |  | 351 |  | 1 |  |  |  | 40
38 |  | 224+62 | 571 |  | 1 |  |  |  | Mustla |  | 97 |  | 235+44 | 621 |  |  |  | 2 | 6
39 |  | 224+62 | 572 |  | 1 |  |  |  | Mustla |  | 98 |  | 236+09 | 544 |  | 1 |  | 1
40 | 225+00 |  | 435 | 1 |  |  | 1 |  |  | Kergliiklus 2 | 99 |  | 236+09 | 543 |  | 1
41 | 225+00 |  | 221 |  | 1 | [5 empty] | 100 |  | 236+10 | 221 |  | 1
42 | 225+00 |  | 557 |  | 1 |  |  |  |  | Kergliiklus 2 | 101 |  | 236+10 | 424 |  | 1
43 | 225+12 |  | 435 | 1 |  |  | 1 |  |  | Kergliiklus 2 | 102 | 236+11 |  | 631 |  |  |  |  | 1 | Viljandi 26 | konsool
44 |  | 225+42 | 541a |  | 1 |  |  |  | Sulevi |  | 103 |  | 236+12 | 544 |  | 1 |  | 1
45 |  | 225+42 | 541a |  | 1 |  |  |  | Sulevi |  | 104 |  | 236+12 | 543 |  | 1
46 |  | 225+65 | 435 | 1 |  |  | 1 |  |  | Kergliiklus 1 | 105 |  | 236+12 | 221 |  | 1
47 | 225+70 |  | 435 | 1 |  |  | 1 |  |  | Kergliiklus 2 | 106 |  | 236+12 | 424 |  | 1
48 | 225+73 |  | 186 |  | 1 |  | 1 |  |  |  | 107 |  | 236+20 | 631 |  |  |  | 2 | 1 | Pahuvere 3
49 | 225+73 |  | 221 |  | 1 | [5 empty] | 108 |  | 236+28 | 544 |  | 1
50 | 225+73 |  | 811 |  | 1 |  |  |  | 150m |  | 109 |  | 236+28 | 543 |  | 1
51 |  | 225+93 | 557 |  | 1 |  | 1 |  |  | Kergliiklus 1 | 110 | 236+33 |  | 221 |  | 1 |  | 1
52 |  | 225+93 | 435 | 1 | [5 empty] | Kergliiklus 1 | 111 | 236+33 |  | 424 |  | 1
53 |  | 226+06 | 435 | 1 | [5 empty] | Kergliiklus 1 | 112 |  | 236+36 | 221 |  | 1
54 |  | 226+06 | 221 |  | 1 | [5 empty] | 113 |  | 236+36 | 424 |  | 1
55 |  | 226+06 | 557 |  | 1 |  |  |  |  | Kergliiklus 1 | 114 |  | 236+36 | 544 |  | 1
56 | 226+77 |  | 435 | 1 |  |  | 1 |  |  | Kergliiklus 2 | 115 |  | 236+36 | 543 |  | 1
57 | 226+77 |  | 557 |  | 1 |  |  |  |  | Kergliiklus 2 | 116 |  | 236+38 | 631 |  |  |  | 2 | 2
58 | 226+88 |  | 435 | 1 |  |  | 1 |  |  | Kergliiklus 2 | 117 |  | 236+60 | 351 |  | 1 |  | 1 |  | 40
59 |  | 227+08 | 435 | 1 |  |  | 1 |  |  | Kergliiklus 1 | 118 |  | 237+45 | 173 |  | 1 |  | 1
9.1/2 Liiklusmärgid
Nr. | Asukoht (Pk) |  | Märgi nr. | Suurusgrupp |  |  | Postide arv | Viidad m2 | Tekst | Märkused | Nr. | Asukoht (Pk) |  | Märgi nr. | Suurusgrupp |  |  | Postide arv | Viidad m2 | Tekst | Märkused
| Vasak | Parem |  | 0. | 1. | 2. | [5 empty] | Vasak | Parem |  | 0. | 1. | 2.
119 |  | 237+45 | 821 |  | 1 |  |  |  | 1 km |  | 179 | 246+72 |  | 543 |  | 1
120 | 237+53 |  | 621 |  |  |  | 2 | 6 |  |  | 180 | 246+72 |  | 221 |  | 1
121 |  | 23815 | 712 |  | 2 |  | 1 |  |  |  | 181
122 |  | 23815 | 713 |  | 2 |  | 1 |  |  |  | 182
123 |  | 23815 | 716 |  | 2 | [5 empty] | 183
124 |  | 238+40 | 156 |  | 1 |  | 1 |  |  |  | 184 | 246+72 |  | 424 |  | 1
125 |  | 238+89 | 544 |  | 1 | [5 empty] | 185 | 246+77 |  | 421 | 1 |  |  | 1
126 |  | 238+89 | 543 |  | 1 | [5 empty] | 186 | 246+77 |  | 687 | 1
127 |  | 238+89 | 688b |  | 1 | [5 empty] | 187 | 246+77 |  | 543 | 1
128 | 239+00 |  | 688a |  | 1 | [5 empty] | 188 | 246+77 |  | 543 | 1
129 | 239+00 |  | 351 |  | 1 |  |  |  | 40 |  | 189 | 246+77 |  | 173 |  | 1
130 | 239+00 |  | 544 |  | 1 | [5 empty] | 190 | 246+80 |  | 543 |  | 1 |  | 1
131 | 239+00 |  | 543 |  | 1 | [5 empty] | 191 | 246+80 |  | 543 |  | 1
132 |  | 239+06 | 351 |  | 1 |  |  |  | 40 |  | 192 | 246+83 |  | 644 |  |  |  |  | 0.5 | Kooli tn
133 |  | 239+15 | 644 |  |  |  | 1 | 0.5 | Vabriku tn |  | 193 | 246+83 |  | 644 |  |  |  |  | 0.5 | Kooli tn
134 |  | 239+15 | 644 |  |  |  |  | 0.5 | Vabriku tn |  | 194 | 246+83 |  | 544 |  | 1
135 |  | 239+15 | 221 |  | 1 | [5 empty] | 195 | 246+83 |  | 543 |  | 1
136 |  | 239+20 | 688a |  | 1 |  | 1 |  |  |  | 196 | 246+90 |  | 633 |  |  |  | 2 | 2
137 | 239+20 |  | 688b |  | 1 | [5 empty] | 197 | 246+97 |  | 221 |  | 1 |  | 1
138 | 239+82 |  | 156 |  | 1 | [5 empty] | 198 | 246+97 |  | 424 |  | 1
139 |  | 241+31 | 541a |  | 1 |  | 1 |  | Ambulatooriumi |  | 199 |  | 247+00 | 631 |  |  |  | 2 | 2
140 |  | 241+31 | 541a |  | 1 |  |  |  | Ambulatooriumi |  | 200 | 247+02 |  | 543 |  | 1 |  | 1
141 |  | 241+57 | 644 |  |  |  |  | 0.5 | Jaani tn |  | 201 | 247+02 |  | 543 |  | 1
142 |  | 241+57 | 644 |  |  |  | 1 | 0.5 | Jaani tn |  | 202 |  | 24704 | 544 |  | 1
143 |  | 241+57 | 221 |  | 1 | [5 empty] | 203 |  | 24704 | 543 |  | 1
144 |  | 241+60 | 544 |  | 1 |  | 1 |  |  |  | 204 | 247+04 |  | 544 |  | 1
145 |  | 241+60 | 543 |  | 1 | [5 empty] | 205 | 247+04 |  | 543 |  | 1
146 | 241+68 |  | 544 |  | 1 |  | 1 |  |  |  | 206 |  | 247+09 | 543 |  | 1 |  | 1
147 | 241+68 |  | 543 |  | 1 | [5 empty] | 207 |  | 247+13 | 435 | 1 |  |  | 1 |  |  | Kergliiklus 3
148 | 241+78 |  | 711 |  | 2 |  | 1 |  |  |  | 208 |  | 24713 | 421 |  | 1 |  | 1
149 | 241+82 |  | 644 |  |  |  | 1 | 0.5 | Harju tn |  | 209 |  | 24713 | 687 |  | 1
150 | 241+82 |  | 644 |  |  |  |  | 0.5 | Harju tn |  | 210
151 | 241+82 |  | 221 |  | 1 | [5 empty] | 211 | 247+63 |  | 173 |  | 1 |  | 1
152 | 243+51 |  | 221 |  | 1 |  | 1 |  |  |  | 212 | 247+63 |  | 621 |  |  |  | 2 | 6
153 | 243+62 |  | 644 |  |  |  |  | 0.5 | Tähe tn |  | 213 |  | 249+00 | 352 |  | 1 |  | 1
154 | 243+62 |  | 644 |  |  |  |  | 0.5 | Tähe tn |  | 214 |  | 249+00 | 821 |  | 1 |  |  |  | 200m
155 | 243+85 |  | 541a |  | 1 |  |  |  | Ambulatooriumi |  | 215 |  | 249+60 | 644 |  |  |  |  | 0.5 | Kevade tn
156 | 243+85 |  | 541a |  | 1 |  |  |  | Ambulatooriumi |  | 216 |  | 249+60 | 644 |  |  |  |  | 0.5 | Kevade tn
157 |  | 245+16 | 221 |  | 1 |  | 1 |  |  |  | 217 |  | 249+66 | 435 | 1 |  |  | 1 |  |  | Kergliiklus 3
158 |  | 245+16 | 644 |  |  |  |  | 0.5 | Välja tn |  | 218 |  | 249+75 | 435 | 1 |  |  | 1 |  |  | Kergliiklus 3
159 |  | 245+16 | 644 |  |  |  |  | 0.5 | Välja tn |  | 219 |  | 249+75 | 221 |  | 1
160 | 245+23 |  | 221 |  | 1 |  | 1 |  |  |  | 220 |  | 249+75 | 557 |  | 1 |  |  |  |  | Kergliiklus 3
161 | 245+34 |  | 644 |  |  |  |  | 0.5 | Tiigi tn |  | 221 |  | 250+05 | 651 |  | 1 |  |  |  | 25
162 | 245+34 |  | 644 |  |  |  |  | 0.5 | Tiigi tn |  | 222 |  | 250+05 | 651 |  | 1 |  | 1 |  | 25
163 |  | 245+88 | 621 |  |  |  | 2 | 6 |  |  | 223 | 251+05 |  | 571 |  |  | 1 | 2 |  | Mustla
164 |  | 245+88 | 173 |  | 1 |  | 1 |  |  |  | 224 | 251+05 |  | 572 |  |  | 1 |  |  | Mustla
165 | 246+49 |  | 421 |  | 1 |  | 1 |  |  |  | 225 | 253+50 |  | 351 |  |  | 1 | 1 |  | 70
166 | 246+49 |  | 687 |  | 1 | [5 empty] | 226 | 253+50 |  | 352 |  |  | 1
167 |  | 246+52 | 543 |  | 1 | [5 empty] | 227 | 253+50 |  | 821 |  |  | 1 |  |  | 350
168 |  | 246+52 | 544 |  | 1 | [5 empty] | 228 |  | 257+00 | 445 |  | 1 |  | 1 |  |  | Kergliiklus 3
169 | 246+55 |  | 543 |  | 1 |  | 1 |  |  |  | 229 |  | 257+00 | 435 |  | 1 |  |  |  |  | Kergliiklus 3
170 |  | 246+56 | 435 | 1 | [5 empty] | Kergliiklus 3 | 230 |  |  | 621 |  |  |  | 1 | 12 |  | T-24163
171 |  | 246+56 | 445 | 1 | [5 empty] | Kergliiklus 3 | 231 |  |  | 136 |  |  | 1 | 1 |  |  | T-24163
172 |  | 246+59 | 543 |  | 1 |  | 1 |  |  |  | 232 |  |  | 221 |  |  | 1 |  |  |  | T-24163
173 |  | 246+58 | 221 |  | 1 |  | 1 |  |  |  | 233 |  |  | 811 |  |  | 1 |  |  | 200m | T-24163
174 |  | 246+58 | 424 |  | 1 | [5 empty] | Märke kokku: |  | 0 grupp tk | 33
175 | 246+60 |  | 544 |  | 1 | [7 empty] | 1 grupp tk | 146
176 | 246+60 |  | 543 |  | 1 | [7 empty] | 2 grupp tk | 15
177 | 246+64 |  | 631 |  |  |  |  | 1 | Viljandi 27 | konsool |  |  | Viidad m2 | 71
178 | 246+72 |  | 544 |  | 1 | [7 empty] | postid tk | 106

## 9.2 likvMärgid
9.2 Likvideeritavad liiklusmärgid
Nr. | Asukoht (Pk) |  | geo good | Märgi nr. | märkus | Nr. | Asukoht (Pk) |  | geo good | Märgi nr. | märkus
| Vasak | Parem |  |  |  |  | Vasak | Parem
1 | 22218 |  | 1405003 | 352 |  | 31 |  | 23815 | 1405035 | 712 | viit
| 22218 |  |  | 821 | [5 empty] | 713
2 |  | 22253 | 1405004 | 135a | [5 empty] | 176
|  | 22253 |  | 351 |  | 32 |  | 23889 | 1405039 | 636
3 | - |  | 1405010 | 221 | Mustla -Mõnnaste |  |  | 23889 |  | 544
| - |  |  | 811 |  | 33 | 23896 |  | 1405040 | 543
4 |  | 22309 | 1450005 | 221 |  | 34 | 23908 |  | 1405043 | 351
5 | 22420 |  | 1405009 | 221 |  |  | 23908 |  |  | 361
6 |  | 22425 | 1405006 | 631 | viit | 35 |  | 24123 | 1405044 | 541a
|  | 22425 |  | 631 | viit |  |  | 24123 |  | 541a
|  | 22425 |  | 631 | viit | 36 |  | 24142 | 1405045 | 544
7 | 22431 |  | 1405008 | 413 |  | 37 | 24146 |  | 1405046 | 543
8 | 22431 |  | 1405007 | 631 | viit | 38 |  | 24157 | 1405047 | 221
9 | 22500 |  | 1405011 | 221 |  | 39 | 24173 |  | 1405049 | 221
10 |  | 22526 | 1405012 | 541a |  | 40 |  | 24178 | 1405048 | 711
|  | 22526 |  | 541a |  |  |  | 24178 |  | 815
11 | 22670 |  | 1405013 | 134a |  | 41 | 24351 |  | 1405050 | 211
12 |  | 22767 | 1405014 | 571 |  | 42 | 24386 |  | 1405051 | 541a
|  | 22767 |  | 572 |  | 43 |  | 24516 | 1405052 | 221
13 | 22937 |  | 1405015 | 221 |  | 44 | 24523 |  | 1405054 | 221
14 | 23099 |  | 1405018 | 221 |  | 45 | 24667 |  | 1405057 | 221
15 |  | 23099 | 1405016 | 637 | viit | 46 | 24677 |  | 1405056 | 173a
16 |  | 23107 | 1405017 | 221 |  | 47 |  | 24679 | 1405055 | 631 | viit
17 |  | 23357 | 1405019 | 221 |  |  |  | 24679 |  | 631 | viit
18 |  | 23437 | 1405020 | 543 | [5 empty] | 631 | viit
|  | 23437 |  | 637 |  | 48 | 24760 |  | 1405058 | 173a
|  | 23437 |  | 351 |  |  | 24760 |  |  | 821
|  | 23437 |  | 544 |  | 49 |  | 24975 | 1405059 | 221
19 | 23440 |  | 1405022 | 637 |  | 50 |  | 25005 | 1405060 | 651
20 | 23443 |  | 1405021 | 534 |  |  |  | 25005 |  | 651
21 |  | 23602 | 1405024 | 534
22 | 23608 |  | 1405025 | 534
| 23608 |  |  | 631 |  |  | Kokku: | Postid |  | 61
23 | 23616 |  | 1405026 | 351 |  |  |  | märgid |  | 76
| 23616 |  |  | 361 |  |  |  | viidad |  | 11
24 |  | 23613 | 1405033 | 221 | Kuresaare tn
25 |  | 23619 | 1405032 | 631 | viit
26 |  | 23628 | 1405031 | 631
27 |  | 23632 | 1405030 | 221
28 | 23638 |  | 1405027 | 631 | viit
29 |  | 23646 | 1405029 | 681
351
361
682
30 |  | 23738 | 1405034 | 173a
821

## 10märgistus
10 Kattemärgised
Tee | Termoplastikust teemärgised
| 911 | 912 | 914 | 915 | 921 | 922 | 923a | 923b | 923d | 933 | 943 | 944 | 945a | 977 | 979a
| m | m | m | m2 | m | m | m | m | m |  | m2 | m2 | m2 | m2 | m2
Põhitee | 502 | 26 | 783 | 19.04 | 1387 | 852 | 304.5 | 19 | 90 | 76 | 7 | 13.5 | 57.2 | 20.25 | 14.4
Pindala m2 | 50.2 | 5.2 | 137.025 | 19.04 | 34.675 | 63.9 | 15.225 | 0.95 | 9 | 7.6 | 7 | 13.5 | 57.2 | 20.25 | 14.4
Tee | Pritsplastikust teemärgised
| 911 | 915 | 922 | 923a | 923b | 943 | 944 | 945a | 974 | 975
| m | m2 | m | m | m | m2 | m2 | m2 | m2 | m2
Põhitee | 5092 |  |  | 38 | 597
Kõrvalteed | 480 | 7.6 | 68 | 14 |  | 6.6 | 9 | 26.4
Kergliiklus | [8 empty] | 46.8 | 19.8
Summa | 5572 | 7.6 | 68 | 52 | 597 | 6.6 | 9 | 26.4 | 46.8 | 19.8
Pindala m2 | 557.2 | 7.6 | 5.1 | 2.6 | 29.85 | 6.6 | 9 | 26.4 | 46.8 | 19.8
Kokku termoplastikuga |  | 455m2
Kokku pritsplastikuga |  | 711m2

## 11Piirded
11.1 Põrkepiirde paigaldamine
Terminali algus | Täisosa algus | Täisosa lõpp | Terminali lõpp | piirde pikkus | Terminal 12m | Terminal 4m
PK | PK | PK | PK | m | tk | tk
25074 | 25078 | 25124 | 25128 | 46 |  | 2
25136 | 25140 | 25252 |  | 112 |  | 1
| 25282 | 25342 | 25354 | 60 | 1
|  |  | SUMMA | 218 | 1 | 3
11.2 Torupiirde paigaldamine
Asukoht PK | m | märkus
23608 | 10 | Ristmik Kuressaare tänavaga
11.3 Põrkepiirde likvideerimine
Algus PK | Lõpp PK | Pikkus, m
25242 | 25253 | 11
25282 | 25289 | 7
| SUMMA | 18