## Sheet1
Eelarve
Kliendi taotluse number:
Objekti nimi ja aadress: Tarvastu vald Mustla alevik Posti tn.
A. 04 kV kaabelliinid AJ"Mustla I" ja AJ"Bussijaam" baasil |  | Artikkel |  |  | Kogus | Kogus | Kokku | selgitused
Madalpinge kaabelliinid 0,4 kV
Maakaabel 0,4kV kuni 16mm2 | m | A1 | 02 | 001 |  |  | 500 | kaabli kogu pikkus ilma lisaprotsendita, paigaldus,
Maakaabel 0,4kV 25mm2 | m | A1 | 02 | 002 |  |  | 45 | kaabli kogu pikkus ilma lisaprotsendita, paigaldus,
Maakaabel 0,4kV 35mm2 | m | A1 | 02 | 003 |  |  | 20 | kaabli kogu pikkus ilma lisaprotsendita, paigaldus,
Maakaabel 0,4kV 50mm2 | m | A1 | 02 | 004 |  |  | 130 | kaabli kogu pikkus ilma lisaprotsendita, paigaldus,
Maakaabel 0,4kV 240mm2 | m | A1 | 02 | 009 |  |  | 1000 | kaabli kogu pikkus ilma lisaprotsendita, paigaldus,
Kaablikaitsetoru | jm | A5 | 01 | 005 |  |  | 210 | toru ja selle paigaldus
Reservkaablikaitsetorude paigaldamine | jm | A5 | 01 | 005 |  |  | 210 | toru ja selle paigaldus
Kaeviku rajamine- liiv, muld | m | A1 | 03 | 002 |  |  | 700 | kaeve-ja täitmistööd koos materjalidega ja teostujoonis
Kündmine | m | A1 | 03 | 006 |  |  | 100 | kaeve-ja täitmistööd koos materjalidega ja teostujoonis
Kaeviku rajamine- tänavavalgustusega ühine | m | A1 | 03 | 007 |  |  | 500 | kaeve-ja täitmistööd koos materjalidega ja teostujoonis
Kilbid ja Mõõtesüsteemid
Mõõte- ja jaotuskilbid
1 arvestiga MK soklil | tk | A3 | 01 | 005 |  |  | 3 | kilp, paigaldus, maandus, ühendused, arvesti ja kella paigaldus, plommimine, andmik
2 arvestiga MK soklil | tk | A3 | 01 | 006 |  |  | 2 | kilp, paigaldus, maandus, ühendused, arvesti ja kella paigaldus, plommimine, andmik
1 arvestiga MK/JK soklil | tk | A3 | 01 | 009 |  |  | 13 | kilp, paigaldus, maandus, ühendused, arvesti ja kella paigaldus, plommimine, andmik
2 arvestiga MK/JK soklil | tk | A3 | 01 | 010 |  |  | 1 | kilp, paigaldus, maandus, ühendused, arvesti ja kella paigaldus, plommimine, andmik
2 fiidriga JK | tk | A3 | 01 | 013 |  |  | 15 | kilp, paigaldus
kassettlüliti 63A | tk | A3 | 01 | 090 |  |  | 11
kassettlüliti 125A | tk | A3 | 01 | 091 |  |  | 11
kassettlüliti 400A | tk | A3 | 01 | 093 |  |  | 30
Demontaaztööd
Demontaaztööd
Demontaaztööd-õhuliini juhe (liin, 2-4 juhet) | km | A5 | 01 | 008 |  |  | 1000 | juhtme demontaaz vastavalt liini pikkusele
Demontaaztööd- õhuliini post haljasalal | tk | A5 | 01 | 009 |  |  | 12
Koostas: Viktor Ivanov
tel.6264162