## Spetsifikatsioon ¦ 05.02.2016
B2 |  | Spetsifikatsioon
Nr. | Pos | Nimetus ja tehniline iseloomustus | Tüüp | Märkus | Ühik | Kogus
Tugevvool [ET]
Elektrikilbid, komplektsed seadmed
1 | PJK | Peajaotuskilp | 2-sektsiooniline | joon ET-09 | tk | 1
2 | JK1.1 | Jaotuskilp UPS sektsiooniga |  | joon ET-10 | tk | 1
3 | JK1.2 | Jaotuskilp |  | joon ET-11 | tk | 1
4 | SJK1.1 | Seadmete jaotuskilp |  | joon ET-12 | tk | 1
5 | SJK1.2 | Seadmete jaotuskilp |  | joon ET-13 | tk | 1
6 | SJK1.3 | Seadmete jaotuskilp |  | joon ET-14 | tk | 1
7 | JK2.1 | Jaotuskilp |  | joon ET-15 | tk | 1
8 | SJK2.1 | Seadmete jaotuskilp |  | joon ET-16 | tk | 1
9 |  | UPS-seade (on-line) sisend 230V, väljund 230V | 16kVA |  | tk | 1
10 |  | Tahvelarvuti 10" ekraaniga | Android, iOS |  | tk | 1
Valgustid, akuseadmed, ballastid, dimmerid, moodulid
11 | V1 | Leed lampidega 32W/3000K/2367lm/ plafoonvalgusti IP20 + DALI liides, pinnapealne | *) Glamox A20231320 A20-S420 LED 2400 830 | LOR=100% | tk | 54
12 | V2 | Leed lampidega 39W/3000K/3383lm/ plafoonvalgusti IP20 + DALI liides, pinnapealne | *) Glamox A20341320 A20-S620 LED 3500 830 | LOR=100% | tk | 55
13 | V3.1 | Leed lampidega 16W/CRI>80/3000K/880lm allvalgusti IP20, pinnapealne | *) SITECO 5DN12K78VL3W3C Lunis 2® mini + KEST 5DNA7701S | LOR=100% | tk | 41
14 | V3.1D | Leed lampidega 16W/CRI>80/3000K/880lm allvalgusti IP20 + DALI liides, pinnapealne | *) SITECO 5DN12K78VL3W3C Lunis 2® mini + KEST 5DNA7701S | LOR=100% | tk | 6
15 | V3.1+K | Leed lampidega 16W/CRI>80/3000K/880lm allvalgusti IP54 (kate), pinnapealne | *) SITECO 5DN12K78VL3W3C Lunis 2® mini + KEST 5DNA7701S + 5DNA4100 | LOR=100% | tk | 3
16 | V3.2 | Leed lampidega 20,8W/CRI>80/3000K/1630lm allvalgusti IP20, pinnapealne | *) SITECO 2DN11K77VL336C Lunis 2® mini + KEST 5DNA7701S | LOR=100% | tk | 9
17 | V3.2D+K | Leed lampidega 20,8W/CRI>80/3000K/1630lm allvalgusti IP54 (kate) + DALI liides, pinnapealne | *) SITECO 2DN11K77VL336C Lunis 2® mini + KEST 5DNA7701S + 5DNA4100 | LOR=100% | tk | 14
18 | V4 | Leed lampidega 18W/CRI>80/4000K/1564lm valgusti IP20 + DALI liides, pinnapealne | *) Glamox D70-S155 LED 1400 DALI 840 SI/WH | LOR=100% | tk | 11
19 | V5.1 | Leed lampidega 44W/CRI>80/4000K/4636lm valgusti IP20, pinnapealne | *) Glamox C80S56100MP C80-SR1410 LED 4600 840 MP HI + OTSAD | LOR=100% | tk | 5
20 | V5.2 | Leed lampidega 58W/CRI>80/4000K/6236lm valgusti IP20, pinnapealne | *) Glamox C80S05100MP C80-SR3384 LED 6200 840 MP ME + OTSAD | LOR=100% | tk | 3
21 | V6 | Leed lampidega 10W/CRI>80/3000K/446lm valgusti IP20, seinapealne | *) Glamox D81-W70 LED 2x220 HF 830 WB BLACK | LOR=100% | tk | 16
22 | V7 | Leed lampidega 44W/CRI>80/4000K/4618lm valgusti IP44, pinnapealne | *) Glamox i20-1200 LED 4600 HF 840 OP | LOR=100% | tk | 11
23 | V8 | Leed lampidega 23W/CRI>80/4000K/1228lm välisvalgusti IP65 IK7, pinnapealne kronšteiniga | *) Glamox O44-175 LED 1200 HF 840 MB ALU) | LOR=100% | tk | 14
24 | V9 | Leed lampidega 37W/CRI>80/4000K/4389lm moodulvalgusti IP20 + DALI liides, süvistatav | *) Glamox MOR213525 MODUL-R600 LED 4400 840 OP | LOR=100% | tk | 15
25 | V10 | Leed lampidega 81W/CRI>80/4000K/8123lm valgusti IP20 + DALI liides, riputatav | *) Glamox REED-1500 40/60 WH LED 8100 DALI PRE C2 840 MP | LOR=100% | tk | 1
26
27 | V.E1 | Leed lampidega 3,2W turvavalgustiI+DALI liides+piktogramm IP44, aku 3h, pinnapealne | *) AWEX Infinity B |  | tk | 17
28 | V.E2 | Leed lampidega 3,2W turvavalgustiI+DALI liides+kahepoolne piktogramm IP44, aku 3h, pinnapealne | *) AWEX Infinity AC |  | tk | 17
29 | V.E3 | Leed lampidega 6W/616lm turvavalgusti+DALI liides IP20, aku 3h, süvistatav | *) AWEX AXP O |  | tk | 18
30 | V.E4 | Leed lampidega 6W/575lm turvavalgusti+DALI liides IP65, aku 3h, süvistatav | *) AWEX AXN O |  | tk | 6
31 | V.E5 | Leed lampidega 3,2W/257lm turvavalgusti+DALI liides IP65, aku 3h, pinnapealne | *) AWEX HELIOS LED |  | tk | 1
Installatsioonimaterjalid, moodulid
32 |  | Lihtlüliti 230V 10A IP20, süvistatav |  |  | tk | 29
33 |  | Grupilüliti 230V 10A IP20, süvistatav |  |  | tk | 1
34 |  | Ümber(veksel-)lüliti 230V 10A IP20, süvistatav |  |  | tk | 14
35 |  | Grupi ümber(veksel-)lüliti 230V 10A IP20, süvistatav |  |  | tk | 2
36 |  | Vedrulüliti(impulss-) lüliti 1-ne IP20, süvistatav |  |  | tk | 5
37 |  | Vedrulüliti(impulss-) lüliti 1-ne indikaatorlambiga IP20, süvistatav |  |  | tk | 11
38 |  | Vedrulüliti(impulss-) lüliti 2-ne IP20, süvistatav |  |  | tk | 19
39 |  | Kohaloleku- ja valgustugevuse DALI multiandur 360 IP20, pinnapealne |  |  | tk | 16
40 |  | Valgustugevuse andur 16A IP44, pinnapealne |  |  | tk | 1
41 |  | DALI GC moodul vedrulüliti taha toosi | DALI GC |  | tk | 40
42 |  | Ohulüliti 2-pooluseline indikaatorlambiga 230V IP44, süvistatav |  | köök | tk | 3
43 |  | Ohulüliti 4-pooluseline 400V IP65, pinnapealne |  |  | tk | 17
44 |  | Pistikupesa 1x 1L+N+PE 230V 16A IP20, süvistatav |  | sh ka karbikusse paigaldatavad | tk | 115
45 |  | Pistikupesa 1x 1L+N+PE 230V 16A IP20 põrandakarbis, süvistatav |  |  | tk | 4
46 |  | Pistikupesa 2x 1L+N+PE 230V 16A IP20, süvistatav |  |  | tk | 19
47 |  | Pistikupesa 1x 1L+N+PE 230V 16A kaitseklapiga IP44, süvistatav |  |  | tk | 7
48 |  | Pistikupesa 2x 1L+N+PE 230V 16A kaitseklapiga IP44, süvistatav |  |  | tk | 3
49 |  | Pistikupesa 1x 3L+N+PE 400V 16A IP44, pinnapealne |  |  | tk | 1
50 |  | Kombipistikupesa 1x 3L+N+PE 400V/ 1x 1L+N+PE 230V 16A IP44, pinnapealne |  |  | tk | 4
51 |  | Välisõhu temperatuuriandur 16A 230V |  |  | tk | 1
52 |  | Seadmekarp, põranda | 200x200x200 |  | tk | 4
53 |  | Seadmekarp, mööblisse töölauale |  | vt sisekujundus | tk
PV paneelid ja konstruktsioon
54 |  | PV paneel | 250W | SolarEst SE250-3BB-W – classic series | tk | 68
55 |  | Inverter | 17kW | SolarEdge SE17K | tk | 1
56 |  | Optimeerija | P600 |  | tk | 32
57 |  | Pistik | MC4 |  | tk | 136
58 |  | Alussiin | 6m |  | tk | 36
59 |  | Alussiini alus (nurkraud) | 6m |  | tk | 36
60 |  | Alussiini alus kontaktis katusega (kumm) | 6m |  | tk | 36
61 |  | Paneeli esikinnituse alussiin |  |  | tk | 72
62 |  | Paneeli esikinnituse alussiini klambrid |  |  | tk | 136
63 |  | Paneeli tagakinnitus (ballasti alus)+ühendusmaterjalid | 1621-1680 15° |  | tk | 68
64 |  | Paneeli tagakinnituse klambrid |  |  | tk | 136
65 |  | Ballast |  | täpsustab töövõtja | tk
66 |  | Kaabli kinnitused paneeli küljes |  | täpsustab töövõtja | tk
67 |  | Kaablikanal+kinnitused | 6m |  | tk | 4
68 |  | Kaablikinnitused kaablikanalisse |  |  | tk | 24
69 |  | Lumeraskuse hoidja | HSL | vajadusel | tk | 136
Kaabliteed
70 |  | Kaabliredel 200x60mm, tsingitud + kinnitusdetailid | horisontaalselt+vertikaalselt |  | m | 90
71 |  | Kaabliredel 300x60mm, tsingitud + kinnitusdetailid | horisontaalselt+vertikaalselt |  | m | 85
72 |  | Kaabliredel 400x60mm, tsingitud + kinnitusdetailid | horisontaalselt+vertikaalselt |  | m | 20
73 |  | Kaabliredel 500x60mm, tsingitud + kinnitusdetailid | horisontaalselt+vertikaalselt |  | m | 5
74 |  | Kaablikarbik PVC, vaheseinaga 170x70 | horisontaalselt+vertikaalselt |  | m | 25
Installatsiooni kaablid, juhid, kaablikaitse
75 |  | Alumiiniumjuhtmetega ja vaskjuhtmega PVC isolatsiooniga 1kV kaabel | AMCMK4x35Al/16Cu |  | m | 35
76 |  | Vaskjuhtmetega ja PVC isolatsiooniga 0,6kV kaabel, kaitsejuhiga | PPJ5G10 |  | m | 6
77 |  | Vaskjuhtmetega ja PVC isolatsiooniga 0,6kV kaabel, kaitsejuhiga | PPJ5G6 |  | m | 55
78 |  | Vaskjuhtmetega ja PVC isolatsiooniga 0,6kV kaabel, kaitsejuhiga | PPJ5G4 |  | m | 40
79 |  | Vaskjuhtmetega ja PVC isolatsiooniga 0,6kV kaabel, kaitsejuhiga | PPJ5G2,5 |  | m | 200
80 |  | Vaskjuhtmetega ja PVC isolatsiooniga 0,6kV kaabel, kaitsejuhiga | PPJ5G1,5 |  | m | 310
81 |  | Vaskjuhtmetega ja PVC isolatsiooniga 0,6kV kaabel, kaitsejuhiga | PPJ4G1,5 |  | m | 320
82 |  | Vaskjuhtmetega ja PVC isolatsiooniga 0,6kV kaabel, kaitsejuhiga | PPJ3G4 |  | m | 50
83 |  | Vaskjuhtmetega ja PVC isolatsiooniga 0,6kV kaabel, kaitsejuhiga | PPJ3G2,5 |  | m | 600
84 |  | Vaskjuhtmetega ja PVC isolatsiooniga 0,6kV kaabel, kaitsejuhiga | PPJ3G1,5 |  | m | 700
85 |  | Vaskjuhtmetega ja PVC isolatsiooniga 0,6kV kaabel, kaitsejuhiga | NYY-J3G1,5 | välis | m | 70
86 |  | Vaskjuhtmetega ja PVC isolatsiooniga 0,6kV kaabel, kaitsejuhiga | PPJ3x1,5 |  | m | 300
87 |  | Vaskjuhtmetega ja PVC isolatsiooniga 0,6kV kaabel, kaitsejuhiga | PPJ2x1,5 |  | m | 300
88 |  | Vaskjuhtmetega ja PVC isolatsiooniga 0,6kV kaabel, kaitsejuhiga | 1x6,0 Ölflex XLS-R SOLAR 0,6/1kV | PV paneelide kaabeldus | m | 310
89 |  | Kaablikaitsetoru, jäik + ühendused | De20 |  | m | 170
90 |  | Kaablikaitsetoru, jäik + ühendused | De32 |  | m | 20
91 |  | Kaablikaitsetoru, painduv + ühendused | De20 |  | m | 150
92 |  | Kaablikaitsetoru, painduv + ühendused | De50 |  | m | 0
Piksekaitse ja maandus
93 |  | Vasksoonega kolla-rohelise PVC isolatsiooniga 450/750V juhe | MKEM30KORO |  | m | 50
94 |  | Vasksoonega kolla-rohelise PVC isolatsiooniga 450/750V juhe | MKEM25KORO |  | m | 100
95 |  | Vasksoonega kolla-rohelise PVC isolatsiooniga 450/750V juhe | MKEM16KORO |  | m | 290
96 |  | Vasksoonega kolla-rohelise PVC isolatsiooniga 450/750V juhe | MKEM6KORO |  | m | 200
97 |  | Vasksoonega kolla-rohelise PVC isolatsiooniga 450/750V juhe | MKEM4KORO |  | m | 320
98 |  | Kuumtsingitud ümarteras traat | Rd10mm² |  | m | 220
99 |  | Alumiinium traat | Al 8mm² |  | m | 340
100 |  | Katuseklamber, klamekatusele |  |  | tk | 254
101 |  | Piksevarras + kinnitus | 1,5m |  | tk | 6
102 |  | Klambersüsteem |  |  | tk | 0
103 |  | Ristühendusklemm maapinda |  |  | tk | 10
104 |  | Ristühendusklemm katusel |  |  | tk | 13
105 |  | T-klemm katusel |  |  | tk | 12
106 |  | Ühenduskomplekt juhtivate osadega | mutrid, poldid, klambrid |  | tk | 36
107 |  | Kompensaator |  |  | tk | 3
108 |  | Katsetusliitmik |  |  | tk | 8
109 |  | Toed |  |  | tk | 0
110 |  | Korrosioonitõrjelint | *) Obo 356 |  | tk | 2
111 |  | Potentsiaaliühtlustuslatt (maanduslatt) | *) Obo BigBar 1802/10 VA | 40x6x408 | tk | 2
112 |  | Potentsiaaliühtlustuslati kate | *) Obo 1802/AH 10 VA | 75x408,5 | tk | 2
Märkused
1. Enne lõpliku hinnapakkumise esitamist on töövõtjal vajalik tutvuda kogu projektiga ning võrrelda loetelus toodud koguseid plaanidel ja skeemidel
kirjeldatud kogustega. Erinevuste ja muude ebatäpsuste avastamisel võtta ühendust projekteerijaga. Pakkumine peab sisaldama kõik materjalid, ka muud
abimaterjalid, mida spetsifikatsioonis ja plaanidel näidatud ei ole, kuid mis on vajalikud tööde normaalseks teostamiseks ning süsteemi normaalseks
funktsioneerimiseks pärast ehitustöid.
2. Valgustite tüübid on esitatud näidetena (*)). Valgustite asendamisel tuleb lähtuda ülalkirjeldatud valgustite tehnilistest parameetritest ning valgusjaotuse
diagrammidest. Valgusallikad valida vastavalt valgustitele.
3. **) tähistatud kaablite kogused määrab v täpsustab töövõtja pakkumise koostamise käigus.
4. Kaablite ja juhtmete kogused on orienteeruvad.
5. Kui joonistel ja ehituskirjelduses kujutatud tööde teostamiseks on vajalikud loetelus mittetoodud materjalid kuuluvad need töövõtu sisse.
Materjalide asendamisel lähtuda spetsifikatsioonis toodud parameetritest
6. Spetsifikatsioon ei sisalda abimaterjale nt toosid, klambrid, torud jms.
7. Kaablitele arvestada 5% varu.

## Sheet1
771.6132
901.6786
1132.8281
2925
655.6613
2260
2295
964.3755
994.9998
796.9934
665.6763
900.4958
900.6787
838.5196
812.8032
800.9959
968.2962
829.5931
776.6068
2215
2255
2295
2340
2880
3770
1610
1985
26830