## Loendi nimekiri
Materjalide loend
Jrk nr | Kirjeldus
1 | Loend Nr 1 Viiratsi aleviku vee- ja kanalisatsioonitorustike materjalide loetelu
2 | Loend Nr 2 Vana-Võidu küla vee- ja kanalisatsioonitorustike materjalide loetelu
3 | Loend Nr 3 Uusna küla vee- ja kanalisatsioonitorustike materjalide loetelu
4 | Loend Nr 4 Tänassilma vee- ja kanalisatsioonitorustike materjalide loetelu
5 | Loend Nr 5 Valma küla vee- ja kanalisatsioonitorustike materjalide loetelu

## Uusna küla
Materjalide loend Nr 3-1
Uusna küla vee- ja kanalisatsioonitorustike materjalide loetelu
Jrk nr | Kirjeldus | Ühik | Kogus
1 | Reoveetorustik
1.1 | PVC toru De200 SN8 | m | 310
1.2 | PVC toru De160 SN8 | m | 72
1.3 | PVC toru De110 SN8 | m | 4
1.4 | PVC toru De200 SN8 (liitumistorustik) | m | 34
1.5 | PVC toru De160 SN8 (liitumistorustik) | m | 7
1.6 | PE teleskoopne reoveekanalisatsioonikaev De560/500 mm, h=3.0...3.5m | tk | 5
1.7 | PE teleskoopne reoveekanalisatsioonikaev De400/315 mm, h=2.5...3.0m | tk | 3
1.8 | PE teleskoopne reoveekanalisatsioonikaev De400/315 mm, h=2.0...2.5m | tk | 4
1.9 | PE teleskoopne reoveekanalisatsioonikaev De400/315 mm, h=0...2.0m | tk | 3
1.10 | PE kanalisatsioonikaev De400 mm, h=0...1.5m | tk | 2
1.11 | PE teleskoopne kontrollkaev (liitumiskaev) De400/315 mm, h=2.0...2.5 m | tk | 1
1.12 | PE teleskoopne kontrollkaev (liitumiskaev) De400/315 mm, h=2.5...3.0 m | tk | 1
1.13 | PE teleskoopne kontrolltoru De200/160 mm, h=0...3.0 m | tk | 2
1.14 | PE teleskoopne kontrolltoru De200/160 mm, h=3.0...4.0 m | tk | 1
2 | Veetorustik
2.1 | PE toru De90 PN10 | m | 876
2.2 | PE toru De63 PN10 (toorveetorustik) | m | 20
2.3 | PE toru De63 PN10 | m | 166
2.4 | PE toru De50 PN10 | m | 299
2.5 | PE toru De40 PN10 | m | 63
2.6 | PE toru De63 PN10 (liitumistorustik) | m | 36
2.7 | PE toru De50 PN10 (liitumistorustik) | m | 70
2.8 | PE toru De40 PN10 (liitumistorustik) | m | 6
2.9 | PE toru De32 PN10 (liitumistorustik) | m | 59
2.10 | PE toru De200 PN10 (hülss veetorustikule) | m | 16
2.11 | PE toru De75 PN10 (hülss veetorustikule) | m | 16
2.12 | Kummikiilsiiber DN80, PN10 koos spindlipikenduse ja kapega | tk | 5
2.13 | Kummikiilsiiber DN50, PN10 koos spindlipikenduse ja kapega | tk | 2
2.14 | Maakraan DN50, PN10 koos spindlipikenduse ja kapega | tk | 2
2.15 | Maakraan DN40, PN10 koos spindlipikenduse ja kapega | tk | 8
2.16 | Maakraan DN32, PN10 koos spindlipikenduse ja kapega | tk | 1
2.17 | Maakraan DN25, PN10 koos spindlipikenduse ja kapega | tk | 11
2.18 | Märkelint veetorustikule | m | 1616
2.19 | Märketraat veetorustikule | m | 32
3 | Soojustusmaterjal
3.1 | Soojustusplaat Styrofoam400 liiklusalal h=2x5cm (vt joonised VVK-301 ja VVK-302) | m | 76