## kanalisatsioon
Kanalisatsioonikaevude tehnilised andmed
Kaevu nr | Abs, kôrgused (m) |  | Abs, kôrgused (m) | Kaevu | Kaevu materjal |  |  |  | Torud |  |  | Märkus
| Maapind | Kaevukaas | Kaevu | Ø (cm) | seinad | kaas | Suuna | Kõrgus | Läbimõõt | Materjal | Suubumine
|  |  | pôhi |  |  |  | nr. | (m) | (mm)
1 | 70.26 | 70.26 | 67.91 | 100 | B | M | 1 | 67.81 | 150 | Ker | 2
[7 empty] | 2 | 67.82 | 150 | Ker | -
[7 empty] | 3 | 68.1 | 150 | Ker | -
2 | 70.51 | 70.46 | 67.76 | 100 | B | B | 1 | 67.66 | 150 | Ker | 3
[7 empty] | 2 | 67.67 | 150 | Ker | 1
3 | 70.06 | 70.06 | 67.59 | 100 | B | B | 1 | 67.45 | 150 | Ker | 4
[7 empty] | 2 | 67.51 | 150 | Ker | 2
4 | 69.68 | 69.98 | 67.38 | 100 | B | B | 1 | 67.22 | 150 | Ker | 5
[7 empty] | 2 | 67.23 | 150 | Ker | 3
5 | 69 | 69.36 | 66.89 | 100 | B | B | 1 | 66.79 | 150 | Ker | 6
[7 empty] | 2 | 66.8 | 150 | Ker | 4
6 | 68.58 | 68.58 | 66.41 | 100 | B | B | 1 | 66.23 | 150 | Ker | 7
[7 empty] | 2 | 66.28 | 150 | Ker | 5
[7 empty] | 3 | 66.37 | 150 | Ker | 22
7 | 67.69 | 67.69 | 66.09 | 100 | B | B | 1 | 65.79 | 200 | Ker | 8
[7 empty] | 2 | 65.83 | 150 | Ker | 6
8 | 66.84 | 66.84 | 65.08 | 100 | B | B | 1 | 65 | 200 | Ker | 9
[7 empty] | 2 | 65.01 | 200 | Ker | 7
9 | 65.8 | 66.22 | 64.74 | 100 | B | B | 1 | 64.62 | 200 | Ker | 10
[7 empty] | 2 | 64.64 | 200 | Ker | 8
10 | 65.57 | 65.73 | 64.26 | 100 | B | B | 1 | 64.14 | 200 | Ker | 11
[7 empty] | 2 | 64.16 | 200 | Ker | 9
11 | 64.4 | 64.4 | 63.13 | 100 | B | M | 1 | 62.93 | 200 | Ker | 12
[7 empty] | 2 | 62.93 | 200 | Ker | 10
12 | 63.53 | 63.53 | 62.23 | 100 | B | M | 1 | 62 | 200 | Ker | 13
[7 empty] | 2 | 62.02 | 200 | Ker | 11
13 | 63.79 | 63.79 | 61.74 | 900 | B | M | 1 | 61.59 | 200 | Ker | 14
[7 empty] | 2 | 62.09 | 100 | M | Maja
[7 empty] | 3 | 61.61 | 200 | Ker | 12
14 | 63.33 | 63.33 | 61.7 | 90 | B | M | 1 | 61.51 | 200 | Ker | 15
[7 empty] | 2 | 62.03 | 100 | M | maja
[7 empty] | 3 | 61.51 | 200 | Ker | 13
15 | 63.34 | 63.34 | 61.61 | 90 | B | M | 1 | 61.47 | 200 | Ker | 16
[7 empty] | 2 | 62.01 | 100 | M | maja
[7 empty] | 3 | 61.47 | 200 | Ker | 14
16 | 63.4 | 63.4 | 61.56 | 90 | B | M | 1 | 61.43 | 200 | Ker | 17
[7 empty] | 2 | 61.96 | 100 | M | maja
[7 empty] | 3 | 61.43 | 200 | Ker | 15
17 | 63.33 | 63.33 | 61.49 | 90 | B | M | 1 | 61.33 | 200 | Ker | -
[7 empty] | 2 | 61.9 | 100 | M | maja
[7 empty] | 3 | 61.37 | 200 | Ker | 16
18 | 69.6 | 70.1 | 67.6 | 100 | B | M | 1 | 67.5 | 150 | Ker | 19
[7 empty] | 2 | 67.51 | 150 | Ker | -
19 | 70.05 | 70.05 | 67.51 | 100 | B | B | 1 | 67.4 | 150 | Ker | 20
[7 empty] | 2 | 67.41 | 150 | Ker | 18
20 | 69.55 | 69.71 | 67.16 | 100 | B | B | 1 | 67.07 | 150 | Ker | 21
[7 empty] | 2 | 67.07 | 150 | Ker | 19
[7 empty] | 3 | 68.21 | 100 | Asb | 23
21 | 68.96 | 69.36 | 66.8 | 100 | B | B | 1 | 66.71 | 150 | Ker | 22
[7 empty] | 2 | 66.72 | 150 | Ker | 20
22 | 68.34 | 68.34 | 66.49 | 100 | B | Puit | 1 | 66.37 | 150 | Ker | 6
[7 empty] | 2 | 66.4 | 150 | Ker | 21
[7 empty] | 3 | 66.45 | 110 | Pvc | 24
23 | 69.65 | 70.03 | 68.75 | 90 | B | M | 1 | 68.75 | 100 | Asb | 20
[7 empty] | 2 | 68.79 | 100 | Asb | -
24 | 69.22 | 69.22 | 67.22 | 400/315 | PE | M | 1 | 67.1 | 110 | Pvc | 22
[7 empty] | 2 | 67.1 | 110 | Pvc | -
25 | 64.23 | 64.23 | 62.98 | 100 | B | M | 1 | 62.85 | 150 | Ker | 26
[7 empty] | 2 | 62.87 | 100 | M | maja
26 | 64.09 | 64.09 | 62.57 | 100 | B | M | 1 | 62.56 | 150 | Ker | 27
[7 empty] | 2 | 62.6 | 150 | Ker | 25
27 | 63.85 | 63.85 | 62.2 | 100 | B | M | 1 | 62.1 | 150 | Ker | 28
[7 empty] | 2 | 62.1 | 150 | Ker | 26
[7 empty] | 3 | 62.72 | 100 | M | maja
[7 empty] | 4 | 62.34 | 100 | M | maja
28 | 63.77 | 63.77 | 62.1 | 90 | B | M | 1 | 62.05 | 150 | Ker | 29
[7 empty] | 2 | 62.09 | 150 | Ker | 27
[7 empty] | 3 | 62.3 | 100 | M | maja
29 | 63.73 | 63.73 | 62.03 | 90 | B | M | 1 | 62.02 | 150 | Ker | 30
[7 empty] | 2 | 62.02 | 150 | Ker | 28
[7 empty] | 3 | 62.42 | 100 | M | maja
30 | 63.51 | 63.51 | 61.76 | 90 | B | M | 1 | 61.71 | 150 | Ker | -
[7 empty] | 2 | 61.73 | 150 | Ker | 29
[7 empty] | 3 | 61.71 | 150 | Ker | maja
31 | 70.19 | 70.19 | 68.49 | 80 | B | M | 1 | 68.54 | 150 | Ker | 32
[7 empty] | 2 | 68.65 | 100 | M | maja
[7 empty] | 3 | 68.94 | 100 | M | maja
32 | 70.14 | 70.14 | 68.33 | 80 | B | M | 1 | 68.34 | 150 | Ker | 33
[7 empty] | 2 | 68.34 | 150 | Ker | 31
33 | 69.85 | 69.85 | 67.6 | 90 | B | M | 1 | 67.54 | 150 | Ker | 34
[7 empty] | 2 | 67.59 | 150 | Ker | 32
[7 empty] | 3 | 67.57 | 150 | Ker | 35
[7 empty] | 4 | 67.57 | 150 | Ker | 36
34 | 68.26 | 68.26 | 66.74 | 70 | B | M | 1 | 66.48 | 150 | Ker | 35
[7 empty] | 2 | 67.26 | 150 | Ker | 37
[7 empty] | 3 | 67.26 | 150 | Ker | 33
35 | 69.99 | 69.99 | 68.54 | 90 | B | M | 1 | Toru setete all
36 | 69.8 | 69.8 | 68.35 | 90 | B | M | 1 | 68.44 | 200x200 | Puit | 33
[7 empty] | 2 | 68.32 | 200x200 | Puit | Vare
37 | 69.27 | 69.27 | 67.64 | 70 | B | M | 1 | 67.52 | 150 | Ker | 34
[7 empty] | 2 | 68.27 | 100 | M | maja
38 | Kaev lagunenud ja setet täis
39 | 65.36 | 65.36 | 63.29 | 90 | Tell. | M | 1 | 63.31 | 150 | Ker | 40
[7 empty] | 2 | 63.31 | 100 | M | 44
[7 empty] | 3 | 63.31 | 150 | Ker | 38
40 | 65.11 | 65.11 | 62.9 | 70 | Tell. | M | 1 | 62.89 | 150 | Ker | 41
[7 empty] | 2 | 62.89 | 150 | Ker | 39
[7 empty] | 3 | 64.41 | 150 | Ker | -
[7 empty] | 4 | 63.19 | 150 | Asb | -
41 | 64.17 | 64.17 | 64.41 | 70 | Tell. | M | 1 | 62.29 | 150 | Ker | 42
[7 empty] | 2 | 62.29 | 150 | Ker | 40
42 | 63.75 | 63.75 | 62.21 | 90 | B | M | 1 | 62.15 | 150 | Ker | 43
[7 empty] | 2 | 62.25 | 150 | Ker | 41
[7 empty] | 3 | 62.54 | 150 | Ker | -
[7 empty] | 4 | 62.28 | 50 | M | -
43 | 63.77 | 63.77 | 62.25 | 150 | B | M | 1 | 62.05 | 150 | Ker | -
[7 empty] | 2 | 62.08 | 150 | Ker | -
[7 empty] | 3 | 62.07 | 150 | Ker | 42
43a | 63.41 | 63.41 | 61.89 | 1500 | B | M | 1 | 61.69 | 200 | Asb | 43
[7 empty] | 2 | 61.69 | 200 | Asb | 43b
43b | 63.3 | 63.3 | 61.78 | 1000 | B | M | 1 | 61.7 | 200 | Asb | 43c
[7 empty] | 2 | 61.74 | 200 | Asb | 43a
43c | 61.42 | 61.42 | 59.6 | 900 | B | M | 1 | 59.52 | 200 | Asb
[7 empty] | 2 | 59.54 | 200 | Asb | 43b
40a | 64.67 | 64.67 | 62.97 | 80 | B | M | 1 | 63.25 | 150 | Ker | 40
[7 empty] | 2 | 63.57 | 150 | Ker | maja
44 | 70.27 | 70.27 | 68.71 | 100 | B | M | 1 | 68.62 | 150 | Ker | 45
[7 empty] | 2 | 68.71 | 100 | M | maja
45 | 70.2 | 70.2 | 68.56 | 100 | B | M | 1 | 68.47 | 150 | Ker | 46
[7 empty] | 2 | 68.65 | 100 | M | maja
[7 empty] | 3 | 68.5 | 150 | Ker | 44
46 | 70.18 | 70.18 | 68.48 | 100 | B | M | 1 | 68.43 | 150 | Ker | 47
[7 empty] | 2 | 68.53 | 100 | M | maja
[7 empty] | 3 | 68.43 | 150 | Ker | 45
47 | 70.34 | 70.34 | 68.36 | 100 | B | M | 1 | 68.36 | 150 | Ker | 48
[7 empty] | 2 | 68.44 | 100 | M | maja
[7 empty] | 3 | 68.36 | 150 | Ker | 46
48 | 70.28 | 70.28 | 68.44 | 100 | B | M | 1 | 68.32 | 150 | Ker | 49
[7 empty] | 2 | 68.73 | 100 | Ker | maja
[7 empty] | 3 | 68.33 | 150 | Ker | 47
49 | 70.15 | 70.15 | 68.32 | 100 | B | M | 1 | 68.24 | 200 | Ker | 50
[7 empty] | 2 | 68.54 | 100 | M | maja
[7 empty] | 3 | 68.25 | 150 | Ker | 48
50 | 70.16 | 70.16 | 68.06 | 100 | B | M | 1 | 67.89 | 200 | Ker | 51
[7 empty] | 2 | 68.09 | 200 | Ker | 49
[7 empty] | 3 | 67.91 | 200 | Ker | -
[7 empty] | 4 | 68.08 | 200 | Ker
51 | 69.52 | 69.52 | 68.57 | 100 | B | M | 1 | 68.52 | 200 | Ker | 52
[7 empty] | 2 | 68.55 | 200 | Ker | 50
52 | 68.3 | 68.3 | 66.74 | 100 | B | M | 1 | 66.63 | 200 | Ker | 53
[7 empty] | 2 | 66.63 | 200 | Ker | 51
53 | 68.64 | 68.64 | 66.39 | 100 | B | M | 1 | 66.28 | 200 | Ker | 54
[7 empty] | 2 | 66.3 | 200 | Ker | 52
54 | 67.2 | 67.2 | 66.04 | 100 | B | M | 1 | 66.03 | 200 | Ker | 55
[7 empty] | 2 | 66.05 | 200 | Ker | 53
55 | 67.63 | 67.63 | 65.99 | 100 | B | M | 1 | 65.09 | 200 | Ker | 56
[7 empty] | 2 | 65.89 | 200 | Ker | 54
[7 empty] | 3 | 65.94 | 150 | Ker | 70
56 | 67.23 | 67.23 | 65.43 | 100 | B | M | 1 | 65.38 | 200 | Ker | 57
[7 empty] | 2 | 65.38 | 200 | Ker | 55
[7 empty] | 3 | 65.51 | 150 | Ker | 72
57 | 66.51 | 66.51 | 65.15 | 100 | B | M | 1 | 65.03 | 200 | Ker | 58
[7 empty] | 2 | 65.06 | 200 | Ker | 56
[7 empty] | 3 | 65.07 | 150 | Ker
58 | 65.88 | 65.88 | 64.78 | 100 | B | M | 1 | 64.6 | 200 | Ker | 59
[7 empty] | 2 | 64.62 | 200 | Ker | 57
59 | Kaev leidmata
60 | 66.06 | 66.06 | 63.62 | 90 | B | M | 1 | 63.5 | 200 | Ker | 61
[7 empty] | 2 | 63.52 | 200 | Ker | 59
[7 empty] | 3 | 63.67 | 200 | Ker | -
61 | 65.91 | 65.91 | 63.34 | 90 | B | M | 1 | 63.26 | 200 | Ker | 62
[7 empty] | 2 | 63.29 | 200 | Ker | 60
62 | 65.79 | 65.79 | 63.11 | 90 | B | M | 1 | 62.92 | 200 | Ker | 42
[7 empty] | 2 | 62.98 | 200 | Ker | 61
[7 empty] | 3 | 63.04 | 150 | Ker | -
63 | 70.34 | 70.34 | 68.89 | 70 | B | M | 1 | 68.78 | 150 | Ker | 64
[7 empty] | 2 | 68.87 | 100 | M | maja
64 | 70.35 | 70.25 | 68.8 | 70 |  |  | 1 | 68.66 | 150 | Ker | 65
[7 empty] | 2 | 68.67 | 150 | Ker | 63
[7 empty] | 3 | 68.95 | 100 | M | maja
65 | 70.16 | 70.16 | 68.72 | 70 | B | M | 1 | 68.54 | 150 | Ker | 66
[7 empty] | 2 | 68.56 | 150 | Ker | 64
[7 empty] | 3 | 68.9 | 100 | M | maja
66 | 70.3 | 70.2 | 68.6 | 70 |  |  | 1 | 68.48 | 150 | Ker | 67
[7 empty] | 2 | 68.49 | 150 | Ker | 65
[7 empty] | 3 | 68.8 | 100 | M | maja
67 | 70.22 | 70.22 | 68.5 | 100 | B | M | 1 | 68.42 | 150 | Ker | 68
[7 empty] | 2 | 68.42 | 150 | Ker | 66
[7 empty] | 3 | 69.02 | 100 | Ker | maja
68 | 70.2 | 70.2 | 68.5 | 100 | B | M | 1 | 68.38 | 150 | Ker | 50
[7 empty] | 2 | 68.38 | 150 | Ker | 67
[7 empty] | 3 | 68.89 | 100 | Ker | maja
69 | 67.62 | 67.62 | 66.34 | 100 | B | M | 1 | 66.27 | 150 | Ker | 70
[7 empty] | 2 | 66.27 | 100 | M | maja
[7 empty] | 3 | 66.25 | 100 | M | maja
70 | 67.9 | 67.79 | 66.63 | 100 | B | M | 1 | 65.95 | 150 | Ker | 55
[7 empty] | 2 | 65.96 | 150 | Ker | 69
[7 empty] | 3 | 66.09 | 100 | M | maja
71 | 68.16 | 68.16 | 66.91 | 100 | B | Puit | 1 | 66.68 | 150 | Ker | 72
[7 empty] | 2 | 66.74 | 100 | M | maja
72 | 68.17 | 68.17 | 66.72 | 100 | B | puit | 1 | 66.64 | 150 | Ker | 56
[7 empty] | 2 | 66.64 | 100 | M | maja
[7 empty] | 3 | 66.64 | 150 | Ker | 71
73 | 71.11 | 71.11 | 69.61 | 80 | B | M | 1 | 69.6 | 150 | Ker | 74
[7 empty] | 2 | 70.01 | 100 | M | maja
74 | 71.13 | 71.13 | 69.39 | 80 | B | M | 1 | 69.48 | 150 | Ker | 75
[7 empty] | 2 | 69.54 | 150 | Ker | 73
75 | 71.16 | 71.16 | 69.49 | 90 | B | M | 1 | 69.36 | 150 | Ker | 76
[7 empty] | 2 | 69.36 | 150 | Ker | 74
[7 empty] | 3 | 69.37 | 150 | Ker | 82
76 | 71.18 | 71.18 | 69.18 | 90 | B | M | 1 | 69.15 | 150 | Ker | 77
[7 empty] | 2 | 69.2 | 150 | Ker | 75
77 | 71.22 | 70.09 | 67.99 | 90 | B | M | 1 | 68.01 | 150 | Ker | 78
[7 empty] | 2 | 68.24 | 200 | Asb | 83
[7 empty] | 3 | 68.24 | 200 | Asb | 86
[7 empty] | 4 | 68.09 | 150 | Ker | 76
78 | 70.83 | 70.83 | 68.66 | 100 | B | M | 1 | 68.58 | 200 | Ker | 79
[7 empty] | 2 | 68.6 | 200 | Ker | 77
[7 empty] | 3 | 68.63 | 100 | M | maja
79 | 70.47 | 70.47 | 68.21 | 80 | Tell. | M | 1 | 68.15 | 200 | Ker | 80
[7 empty] | 2 | 68.17 | 200 | Ker | 78
[7 empty] | 3 | 68.19 | 150 | Ker | 88
80 | Kaev leidmata
81 | Kaev leidmata
82 | 71.17 | 71.17 | 69.61 | 80 | B | M | 1 | 69.57 | 150 | Ker | 75
[7 empty] | 2 | 69.59 | 100 | M | maja
83 | 71.41 | 71.22 | 69.61 | 70 | B | M | 1 | 69.64 | 200 | Asb | 77
[7 empty] | 2 | 69.66 | 200 | Asb | maja
[7 empty] | 3 | 69.64 | 100 | M | maja
84 | 71.81 | 71.81 | 69.11 | 100 | B | M | 1 | 69.46 | 200 | Asb | 85
[7 empty] | 2 | 69.53 | 200 | Asb | -
85 | 71.86 | 71.86 | 69.16 | 100 | B | M | 1 | 69.29 | 200 | Asb | 86
[7 empty] | 2 | 69.31 | 200 | Asb | 84
86 | 70.73 | 70.73 | 69.33 | 100 | B | M | 1 | 69.37 | 150 | Ker | 87
[7 empty] | 2 | 69.43 | 150 | Ker | 85
87 | 71.12 | 71.12 | 69.67 | 100 | B | M | Torud setete all
88 | 70.59 | 70.59 | 68.16 | 80 | B/tell | M | 1 | 68.24 | 150 | Ker | 79
[7 empty] | 2 | 68.39 | 150 | Ker | 90
[7 empty] | 3 | 68.43 | 150 | Ker | 87
89 | 70.81 | 70.81 | 68.71 |  | B | M | 1 | 69.19 | 150 | Ker | 90 | Rasvapüüdja
[7 empty] | 2 | 69.51 | 100 | M | maja
90 | 70.86 | 70.86 | 68.36 | 100 | B | M | Torud setete all
91 | 70.04 | 70.04 | 68.59 | 70 | B | M | 1 | 68.54 | 150 | Ker | 92
[7 empty] | 2 | 68.56 | 150 | Ker | maja
92 | 69.51 | 69.51 | 68.31 | 80 | B | M | 1 | 68.26 | 150 | Ker | 93
[7 empty] | 2 | 68.28 | 150 | Ker | 91
[7 empty] | 3 | 68.3 | 150 | Ker | 94
93 | 69.81 | 69.81 | 68.11 | 80 | B | M | 1 | 68.11 | 150 | Ker | 81
[7 empty] | 2 | 68.11 | 150 | Ker | 92
[7 empty] | 3 | 68.16 | 150 | Ker | 94
94 | 71.1 | 71.1 | 69.3 | 100 | B | M | 1 | 69.55 | 150 | Ker | 92
[7 empty] | 2 | 69.56 | 150 | Ker | maja
95 | 69.1 | 69.1 | 66.77 | 90 | B | M | 1 | 66.71 | 150 | Ker | 96
[7 empty] | 2 | 68.5 | 100 | M | maja
[7 empty] | 3 | 67.25 | 100 | M | maja
96 | 69.49 | 69.49 | 66.52 | 90 | B | M | 1 | 66.41 | 150 | Ker | -
[7 empty] | 2 | 68.02 | 50 | Plast | Kelder
[7 empty] | 3 | 66.41 | 150 | Ker | 95
200 | 57.4 | 57.6 | 55.3 | 100 | B | B | 1 | 54.26 | 250 | Ker | 201
[7 empty] | 2 | 56 | 200 | Ker | 200A
200A | 57.4 | 57.7 | 56.25 | 100 | B | B | 1 | 56.1 | 200 | Ker | 200
[7 empty] | 2 | ? |  |  | ?
[7 empty] | 3 | 56.5 | 200 | Ker | 200B
[7 empty] | 4 | 56.1 | 250 | Ker | 208
200B | 57.6 | 57.8 | 56.4 | 100 | B | B | 1 | 56.46 | 200 | Ker | 200A
[7 empty] | 2 | 56.5 | 200 | Ker | 43c või vana septik
201 | 56.09 | 56.09 | 54.47 | 100 | B | - | 1 | 54.47 | 160 | Plast | 202
[7 empty] | 2 | 54.49 | 250 | Ker | 200
202 |  | 54.53 | 54 | 4x2,5m | - | - | 1 | 53.39 | 200 | Ker | 203 | Lagunenud septik
[7 empty] | 2 | 54.01 | 160 | Plast | 201
203 | 54.12 | 54.12 | 53.1 | 100 | B | - | 1 | 53.18 | 200 | Ker | 204
[7 empty] | 2 | 53.34 | 200 | Ker | 202
204 | 53.82 | 53.82 | 53.1 | 200 | B/tell | - | 1 | 52.64 | 200 | Ker | 205 | Lahtine settekaev? Rasvapüüdur
[7 empty] | 2 | 53.14 | 200 | Ker | 203
205 | 52.6 | 52.74 | - | 200 | B | - | 1 | 51.84 | ? | ? | 206 | Toru ei näe
[7 empty] | 2 | 51.96 | 160 | Asb | 207
[7 empty] | 3 | 52.33 | 200 | Asb | 204
206 | 52.4 | 52.75 | 51.98 | 100 | B | - | 1 | 51.98 | 160 | Asb | Settebasseini
[7 empty] | 2 | 51.99 | 160 | Asb | 205
207 |  | 52.58 |  | 100 | B | - | 1 |  | 200 | Asb | Settebasseini | Torusid ei näe
[7 empty] | 2 |  | 200 | Asb | 205 | Sodi täis
208 |  |  |  | 150 | B | M |  |  | 250 | Met | vt. skeemi joonisel
209 |  | 52.32 | 49.32 | 100 | B | - | 1 | 51.07 | 250 | Met | vt. skeem joonisel

## drenaaž
Drenaažikaevude tehnilised andmed
Kaevu nr | Abs, kôrgused (m) |  | Abs, kôrgused (m) | Kaevu | Kaevu materjal |  |  |  | Torud |  |  | Märkus
| Maapind | Kaevukaas | Kaevu | Ø (cm) | seinad | kaas | Suuna | Kõrgus | Läbimõõt | Materjal | Suubumine
|  |  | pôhi |  |  |  | nr. | (m) | (mm)
97 | 70.4 | 70.4 | 68.86 | 100 | B | M | Torud setete all
98 | 70.52 | 70.52 | 68.74 | 100 | B | M | Torud setete all
99 | 69.95 | 69.95 | 68.7 | 100 | B | M | 1 | 68.77 | 75 | Ker | -
[7 empty] | 2 | 68.77 | 75 | Ker | 98
98a | 70.4 | 70.4 | 68.93 | 100 | B | M | 1 | 68.9 | 75 | Ker | 98
[7 empty] | 2 | 68.9 | 75 | Ker | 98
100 | 70.22 | 70.22 | 68.5 | 100 | B | M | 1 | 68.77 | 75 | Ker | 101
101 | 70.18 | 70.18 | 68.48 | 100 | B | M | 1 | 68.68 | 75 | Ker | 102
[7 empty] | 2 | 68.68 | 75 | Ker | 100
102 | 70.64 | 70.64 | 68.34 | 70 | B | M | 1 | 68.39 | 150 | Ker | 103
[7 empty] | 2 | 68.8 | 150 | Ker | 101
[7 empty] | 3 | 68.8 | 150 | Ker | -
103 | Kaev leidmata | [7 empty] | 75 | Ker
104 | 70.21 | 70.21 | 67.8 | 80 | B | M | 1 | 67.83 | 150 | Ker | 105
[7 empty] | 2 | 67.81 | 150 | Ker | -
[7 empty] | 3 | 67.8 | 150 | Ker | 103
105 | 70.07 | 70.07 | 67.64 | 80 | B | M | 1 | 67.62 | 150 | Ker | -
[7 empty] | 2 | 67.62 | 150 | Ker | 104

## vesi
Veekaevude tehnilised andmed
Kaevu nr | Abs, kôrgused (m) |  | Abs, kôrgused (m) | Kaevu | Kaevu materjal |  |  |  | Torud |  |  | Märkus
| Maapind | Kaevukaas | Kaevu | Ø (cm) | seinad | kaas | Suuna | Kõrgus | Läbimõõt | Materjal | Suubumine
|  |  | pôhi |  |  |  | nr. | (m) | (mm)
106 | 70.52 | 70.52 | 68.52 | 150 | B | M | 1 | 68.77 | 75 | M | - | siiber
[7 empty] | 2 | 68.81 | 100 | M | -
107 | 70.64 | 70.64 | 68.59 | 150 | B | M | 1 | 68.84 | 100 | M | pumbajaam
108 | 70.22 | 70.22 | 68.27 | 100 | B | M | 1 | 68.32 | 100 | M | pumbajaam | siiber
[7 empty] | 2 | 68.32 | 100 | M | 109 | siiber
[7 empty] | 3 | 68.32 | 100 | M | Tuletõrjevesi | siiber
109 | 70.5 | 71.28 | 69.08 | 100 | B | - | Kaevus praht
110 | 70.5 | 70.5 | 68.5 | 100 | B | M | 1 | 68.69 | 50 | M | 109 | sulgur
[7 empty] | 2 | 68.69 | 50 | M | Maja | sulgur
[7 empty] | 3 | 68.69 | 50 | M | Lahti lõigatud
111 | Kaev lagunenud ja prahti täis
112 | Kaev leidmata

## side
Sidekaevude tehnilised andmed
Kaevu nr | Abs, kôrgused (m) |  | Abs, kôrgused (m) | Kaevu | Kaevu materjal |  |  |  | Torud |  |  | Märkus
| Maapind | Kaevukaas | Kaevu | Ø (cm) | seinad | kaas | Suuna | Kõrgus | Läbimõõt | Materjal | Suubumine
|  |  | pôhi |  |  |  | nr. | (m) | (mm)
113 | 71.43 | 71.38 | 70.28 | 100 | B | B | 1 | 70.28 | 100 | A | Maja | Kaablid
[7 empty] | 2 | 70.28 | 100 | A |  | kaablid
[7 empty] | 3 | 70.28 | 2x100 | A | 114 | kaablid
[7 empty] | 4 | 70.28 | 100 | A |  | kaablid
114 | 68.99 | 68.99 | 67.75 | 100 | B | M | 1 | 67.75 | Kaabel
[7 empty] | 2 | 67.75 | kaabel
[7 empty] | 3 | 67.75 | kaabel
115 | Luuk ei avane
116 | 70.58 | 70.58 | 68.83 | 90/180 | B | M | 1 | 69.68 | 2x100 | A | 115
[7 empty] | 2 | 69.68 | 2x100 | A | 117
117 | 70.08 | 70.08 | 68.41 | 90/180 | B | M | 1 | 69.18 | 2x100 | A | 116
[7 empty] | 2 | 69.2 | 100 | A | maja
[7 empty] | 3 | 69.19 | 2x100 | A | 118
118 | 70.11 | 70.11 | 68.53 | 90/180 | B | M | 1 | 69.16 | 2x100 | A | 117
[7 empty] | 2 | 69.31 | 2x100 | A | maja
[7 empty] | 3 | 69.31 | 2x100 | A | 119
119 | 70.17 | 70.17 | 69.32 | 80 | B | M | 1 | 69.47 | 2x100 | A | 118
[7 empty] | 2 | 69.42 | 2x100 | A | 120
120 | 70.16 | 70.16 | 69.31 | 80 | B | M | 1 | 69.31 | 2x100 | A | 119
[7 empty] | 2 | 69.31 | 2x100 | A | 121
121 | 70.14 | 70.14 | 68.81 | 90/180 | B | M | 1 | 69.29 | 2x100 | A | 120
[7 empty] | 2 | 69.04 | 2x100 | A | 122
122 | Kaev pinnast täis

## soojus
Soojakaevude tehnilised andmed
Kaevu nr | Abs, kôrgused (m) |  | Abs, kôrgused (m) | Kaevu | Kaevu materjal |  |  |  | Torud |  |  | Märkus
| Maapind | Kaevukaas | Kaevu | Ø (cm) | seinad | kaas | Suuna | Kõrgus | Läbimõõt | Materjal | Suubumine
|  |  | pôhi |  |  |  | nr. | (m) | (mm)
123 | 70.17 | 70.17 | 68.19 | 2500x2500 | B | M | 1 | 69.07 |  | M | -
[7 empty] | 2 | 69.27 |  |  | Maja
[7 empty] | 3 | 69.07 |  |  | 124
124 | 70.31 | 70.31 | 67.81 | 2500x2500 | B | M | 1 | 68.91 |  |  | 123
[7 empty] | 2 | 69.06 |  |  | Maja
[7 empty] | 3 | 68.91 |  |  | - | Pimeäärikud
125 | 64.51 | 64.91 | 63.81 | 1300x1300 | B | Puit | 1 | 64.11
[7 empty] | 2 | 64.11
[7 empty] | 3 | 64.11
126 | 70.3 | 70.51 | 68.86 | 100 | B | B | 1 | 69.13
[7 empty] | 2 | 69.13
Soojatrassi drenaaz
127 | 65.36 | 65.36 | 63.96 | 70 | B | M | 1 | 63.99 | 100 | Ker | -
[7 empty] | 2 | Toru pole näha
128 | 65.38 | 65.38 | 63.98 | 70 | B | M |  | Torud setete all