## SADEVESI
Kaevude ja torustike tehnilised andmed
Kaevu | Vahe- | Abs. Kõrgused |  |  |  |  | Kaevumater. |  | Toru NR
NR | kaugus | Maa- | Kaevu | kaevu | Kalle | Kaevu | sei- | kaas ja | Toru põhja absoluutkõrgus |  |  |  |  | Toru materjal
| m | pind | serv | põhi | ‰ | DN | nad | DN | läbimõõt mm
[6 empty] | mm |  | mm | 1 |  | 2 |  | 3 |  | 4 |  | 5
PRK-1A |  | 69.82 | 69.82 | 67.94 |  | 400/315 | PE | malm | 68.75 | PP
Restkaev | 19.2 |  |  |  | 0.019 |  |  | 500/300 | 160
PSK-1A |  | 69.95 | 69.95 | 68.1 |  | 400/315 | PE | malm | 68.11 | PP | 68.39 | PP
Kontrollkaev | 44.21 |  |  |  | 0.019 |  |  | 500/300 | 200 |  | 160
PSK-1 |  | 69.17 | 69.17 | 67.26 |  | 560/500 | PE | malm | 67.27 | PP | 67.85 | PP | 67.28 | PP | 67.61 | PP
Kontrollkaev | 17.71 |  |  |  | 0.018 |  |  | 800 | 200 |  | 160 |  | 200 |  | 160
PSK-2A |  | 68.8 | 68.8 | 66.95 |  | 400/315 | PE | malm | 66.95 | PP | 66.96 | PP | 66.95 | PP
Kontrollkaev | 34.72 |  |  |  | 0.018 |  |  | 500/300 | 66.68 |  | 160 |  | 200
PSK-2 |  | 68.02 | 68.02 | 66.29 |  | 560/500 | PE | malm | 66.3 | PP | 66.55 | PP | 66.31 | PP
Kontrollkaev | 11.61 |  |  |  | 0.019 |  |  | 800 | 200 |  | 160 |  | 200
PSK-3 |  | 67.7 | 67.7 | 66.07 |  | 400/315 | PE | malm | 66.07 | PP | 66.08 | PP | 66.33 | PP
Kontrollkaev | 28.65 |  |  |  | 0.014 |  |  | 500/300 | 200 |  | 200 |  | 160
PSK-4 |  | 67.35 | 67.35 | 65.66 |  | 560/500 | PE | malm | 65.66 | PP | 65.67 | PP | 65.97 | PP
Kontrollkaev | 6.41 |  |  |  | 0.011 |  |  | 800 | 200 |  | 200 |  | 160
PSK-5 |  | 67.22 | 67.22 | 65.58 |  | 400/315 | PE | malm | 65.58 | PP | 65.78 | PP | 65.59 | PP
Kontrollkaev | 30.01 |  |  |  | 0.021 |  |  | 500/300 | 200 |  | 160 |  | 200
PSK-6 |  | 66.76 | 66.76 | 64.94 |  | 400/315 | PE | malm | 64.94 | PP | 64.94 | PP | 65.3 | PP
Kontrollkaev | 9.87 |  |  |  | 0.024 |  |  | 500/300 | 200 |  | 200 |  | 160
PSK-7 |  | 66.5 | 66.5 | 64.69 |  | 400/315 | PE | malm | 64.7 | PP | 65.13 | PP | 64.7 | PP
Kontrollkaev | 44.02 |  |  |  | 0.019 |  |  | 500/300 | 200 |  | 160 |  | 200
PSK-8 |  | 65.53 | 65.53 | 63.58 |  | 560/500 | PE | malm | 63.58 | PP | 63.82 | PP | 64.02 | PP | 63.88 | PP | 63.93 | PP
Kontrollkaev | 8.22 |  |  |  | 0.004 |  |  | 800 | 250 |  | 160 |  | 200 |  | 200 |  | 160
PSK-9 |  | 65.48 | 65.48 | 63.55 |  | 560/500 | PE | malm | 63.55 | PP | 63.55 | PP
Kontrollkaev | 54.22 |  |  |  | 0.003 |  |  | 800 | 250 |  | 250
PSK-10 |  | 65.65 | 65.65 | 63.36 |  | 400/315 | PE | malm | 63.36 | PP | 63.37 | PP
Kontrollkaev | 19.94 |  |  |  | 0.003 |  |  | 500/300 | 250 |  | 250
PSK-11 |  | 65.44 | 65.44 | 63.29 |  | 400/315 | PE | malm | 63.29 | PP | 63.3 | PP
Kontrollkaev | 8.28 |  |  |  | 0.006 |  |  | 500/300 | 250 |  | 250
PRK-1 |  | 69.28 | 69.28 | 67.21 |  | 400/315 | PE | malm | 67.88 | PP
Restkaev | 1.26 |  |  |  | 0.023 |  |  | 500/300 | 160
PRK-2 |  | 68.99 | 68.99 | 67.05 |  | 400/315 | PE | malm | 67.72 | PP
Restkaev | 5.33 |  |  |  | 0.021 |  |  | 500/300 | 160
PRK-3 |  | 67.97 | 67.97 | 66.01 |  | 400/315 | PE | malm | 58.56 | PP
Restkaev | 4.3 |  |  |  | 0.03 |  |  | 500/300 | 160
PRK-4 |  | 67.47 | 67.47 | 65.77 |  | 400/315 | PE | malm | 66.42 | PP
Restkaev | 5.15 |  |  |  | 0.017 |  |  | 500/300 | 160
PRK-5 |  | 67.36 | 67.36 | 65.37 |  | 400/315 | PE | malm | 66.04 | PP
Restkaev | 1.62 |  |  |  | 0.043 |  |  | 500/300 | 160
PRK-6 |  | 67.36 | 67.36 | 65.48 |  | 400/315 | PE | malm | 66.15 | PP
Restkaev | 6.87 |  |  |  | 0.054 |  |  | 500/300 | 160
PRK-7 |  | 66.87 | 66.87 | 64.7 |  | 400/315 | PE | malm | 65.37 | PP
Restkaev | 2.16 |  |  |  | 0.032 |  |  | 500/300 | 160
PRK-8 |  | 66.56 | 66.56 | 64.57 |  | 400/315 | PE | malm | 65.24 | PP
Restkaev | 7.04 |  |  |  | 0.044 |  |  | 500/300 | 160
PRK-9 |  | 65.56 | 65.56 | 63.29 |  | 400/315 | PE | malm | 63.94 | PP
Restkaev | 5.14 |  |  |  | 0.023 |  |  | 500/300 | 160
PRK-10 |  | 65.48 | 65.48 | 63.38 |  | 400/315 | PE | malm | 64.05 | PP
Restkaev | 3.35 |  |  |  | 0.036 |  |  | 500/300 | 160

## KANAL
Kaevude ja torustike tehnilised andmed
Kaevu | Vahe- | Abs. Kõrgused |  |  |  |  | Kaevumater. |  | Toru NR
NR | kaugus | Maa- | Kaevu | kaevu | Kalle | Kaevu | sei- | kaas ja | Toru põhja absoluutkõrgus |  |  |  |  | Toru materjal
| m | pind | serv | põhi | ‰ | DN | nad | DN | läbimõõt mm
[6 empty] | mm |  | mm | 1 |  | 2 |  | 3 |  | 4 |  | 5
PKK-1 |  | 67.74 | 67.74 | 65.88 |  | 560/500 | PE | malm | 65.88 | PVC | 66.24 | PVC
Kontrollkaev | 17.7 |  |  |  | 0.013 |  |  | 800 | 160 |  | 160
PKK-2 |  | 67.35 | 67.35 | 65.64 |  | 400/315 | PE | malm | 65.65 | PVC | 66.17 | PVC | 65.64 | PVC
Kontrollkaev | 21.15 |  |  |  | 0.009 |  |  | 500/300 | 160 |  | 160 |  | 160
PKK-3 |  | 67.03 | 67.03 | 65.34 |  | 560/500 | PE | malm | 65.34 | PVC | 65.34 | PVC | 65.45 | PVC
Kontrollkaev | 27.49 |  |  |  | 0.017 |  |  | 800 | 160 |  | 160 |  | 160
PKK-4 |  | 66.49 | 66.49 | 64.87 |  | 400/315 | PE | malm | 64.87 | PVC | 65.12 | PVC | 64.87 | PVC
Kontrollkaev | 32.38 |  |  |  | 0.015 |  |  | 500/300 | 160 |  | 160 |  | 160
PKK-5 |  | 65.77 | 65.77 | 64.4 |  | 400/315 | PE | malm | 64.4 | PVC | 64.4 | PVC | 64.42 | PVC
Kontrollkaev | 21.26 |  |  |  | 0.021 |  |  | 500/300 | 160 |  | 160 |  | 160
PKK-6 |  | 65.39 | 65.39 | 63.95 |  | 560/500 | PE | malm | 63.95 | PVC | 64.06 | PVC | 63.96 | PVC | 64.15 | PVC
Kontrollkaev | 2.48 | [6 empty] | 800 | 160 |  | 160 |  | 160 |  | 160
|  | 68.35 | 68.35 | 66.37 |  | 560/500 | PE | malm | 66.37 | PVC | 66.95 | PE
Rahustikaev | 1.61 |  |  |  | 0.012 |  |  | 800 | 160 |  | 90
KP-Kivistiku7 |  | 67.46 | 67.46 | 66.24 |  | 400/315 | PE | malm | 66.24 | PVC | 66.24 | PVC
Kontrollkaev | 6.33 |  |  |  | 0.011 |  |  | 500/300 | 160 |  | 160
KP-Kivistiku9 |  | 66.56 | 66.56 | 65.18 |  | 200/160 | PE | malm | 65.18 | PVC | 65.18 | PVC
Kontrollkaev | 6.41 |  |  |  | 0.009 |  |  | 160 | 160 |  | 110
KP-Kivistiku11 |  | 65.58 | 65.58 | 64.11 |  | 200/160 | PE | malm | 64.11 | PVC | 64.11 | PVC
Kontrollkaev | 11.21 |  |  |  | 0.005 |  |  | 160 | 160 |  | 110