## KANAL
Kaevude ja torustike tehnilised andmed
Kaevu | Vahe- | Abs. Kõrgused |  |  |  |  | Kaevumater. |  | Toru NR
NR | kaugus | Maa- | Kaevu | kaevu | Kalle | Kaevu | sei- | kaas ja | Toru põhja absoluutkõrgus |  |  |  |  | Toru materjal
| m | pind | serv | põhi | ‰ | DN | nad | DN | läbimõõt mm
[6 empty] | mm |  | mm | 1 |  | 2 |  | 3 |  | 4 | 5
K-1 |  | 70.16 | 70.16 | 69.19 |  | 400/315 | PE | malm | 69.16 | PVC | 69.16 | PVC
Kontrollkaev | 19.15 |  |  |  | 0.008 |  |  | 500/300 | 160 |  | 160
K2 |  | 69.89 | 69.89 | 69.01 |  | 400/315 | PE | malm | 69.01 | PVC | 69.06 | PVC | 69.01 | PVC
Kontrollkaev | 19.65 |  |  |  | 0.009 |  |  | 500/300 | 160 |  | 110 |  | 160
K3 |  | 69.75 | 69.75 | 68.84 |  | 400/315 | PE | malm | 68.84 | PVC | 68.84 | PVC | 68.84 | PVC
Kontrollkaev | 6.88 |  |  |  | 0.009 |  |  | 500/300 | 160 |  | 160 |  | 110
K4 |  | 69.67 | 69.67 | 68.78 |  | 400/315 | PE | malm | 68.78 | PVC | 68.78 | PVC | 68.78 | PVC
Kontrollkaev | 21.25 |  |  |  | 0.008 |  |  | 500/300 | 160 |  | 75 |  | 160
K5 |  | 69.53 | 69.53 | 65.59 |  | 400/315 | PE | malm | 68.59 | PVC | 68.59 | PVC
Kontrollkaev | 49.23 |  |  |  | 0.007 |  |  | 500/300 | 160 |  | 160
K6 |  | 70.38 | 70.09 | 68.24 |  | 400/315 | PE | malm | 68.24 | PVC | 68.7 | PVC | 68.24 | PVC
Kontrollkaev | 14.69 |  |  |  | 0.007 |  |  | 500/300 | 160 |  | 160 |  | 160
K7 |  | 70.26 | 70.26 | 68.13 |  | 400/315 | PE | malm | 68.13 | PVC | 68.14 | PVC | 68.14 | PVC
Kontrollkaev | 31.55 |  |  |  | 0.006 |  |  | 500/300 | 160 |  | 160 |  | 160
K9 |  | 70.54 | 70.54 | 67.93 |  | 400/315 | PE | malm | 67.93 | PVC | 67.93 | PVC
Kontrollkaev | 21.3 |  |  |  | 0.008 |  |  | 500/300 | 160 |  | 75
K10 |  | 70.46 | 70.46 | 67.77 |  | 400/315 | PE | malm | 67.77 | PVC | 67.77 | PVC | 67.77 | PVC
Kontrollkaev | 33.77 |  |  |  | 0.005 |  |  | 500/300 | 200 |  | 160 |  | 160
K11 |  | 69.9 | 69.9 | 67.61 |  | 400/315 | PE | malm | 67.61 | PVC | 67.61 | PVC | 67.61 | PVC
Kontrollkaev | 21.07 |  |  |  | 0.005 |  |  | 500/300 | 200 |  | 160 |  | 200
K12 |  | 69.61 | 69.61 | 67.51 |  | 400/315 | PE | malm | 67.51 | PVC | 67.72 | PVC | 67.51 | PVC
Kontrollkaev | 35.89 |  |  |  | 0.005 |  |  | 500/300 | 200 |  | 200 |  | 200
K13 |  | 69.81 | 69.81 | 67.32 |  | 400/315 | PE | malm | 67.32 | PVC | 67.32 | PVC
Kontrollkaev | 38.79 |  |  |  | 0.005 |  |  | 500/300 | 200 |  | 200
K14 |  | 69.61 | 69.61 | 67.51 |  | 400/315 | PE | malm | 67.51 | PVC | 67.72 | PVC
Kontrollkaev | 86.33 |  |  |  | 0 |  |  | 500/300 | 200 |  | 200
K15 |  | 67.67 | 67.67 | 66.19 |  | 400/315 | PE | malm | 66.19 | PVC | 66.19 | PVC
Kontrollkaev | 43.85 |  |  |  | 0.01 |  |  | 500/300 | 200 |  | 200
K16 |  | 66.38 | 66.38 | 65.44 |  | 400/315 | PE | malm | 65.44 | PVC | 65.73 | PVC
Kontrollkaev | 38.25 |  |  |  | 0.022 |  |  | 500/300 | 200 |  | 200
K17 |  | 65.58 | 65.58 | 63.96 |  | 400/315 | PE | malm | 63.96 | PVC | 64.59 | PVC
Kontrollkaev | [7 empty] | 500/300 | 200 |  | 200
K8 |  | 70.32 | 70.32 | 68.24 |  | 1000 | BET | malm | 68.24 | PVC
Kontrollkaev | 21.68 |  |  |  | 0.005 |  |  | 800 | 160
K19 |  | 69.61 | 69.61 | 67.51 |  | 400/315 | PE | malm | 67.51 | PVC | 67.72 | PVC
Kontrollkaev | 22.42 |  |  |  | 0.011 |  |  | 500/300 | 160 |  | 160
K20 |  | 70.01 | 70.01 | 69.27 |  | 400/315 | PE | malm | 69.27 | PVC | 69.4 | PVC | 69.27 | PVC
Kontrollkaev | 22.45 |  |  |  | 0.008 |  |  | 500/300 | 160 |  | 75 |  | 160
K21 |  | 69.88 | 69.88 | 69.08 |  | 400/315 | PE | malm | 69.08 | PVC | 69.08 | PVC
Kontrollkaev | 25.08 |  |  |  | 0.015 |  |  | 500/300 | 160 |  | 160
K22 |  | 70.41 | 70.41 | 68.69 |  | 400/315 | PE | malm | 68.69 | PVC | 68.69 | PVC | 68.69 | PVC
Kontrollkaev | 21.03 |  |  |  | 0.017 |  |  | 500/300 | 160 |  | 160 |  | 160
K23 |  | 70.39 | 70.39 | 68.34 |  | 400/315 | PE | malm | 68.34 | PVC | 68.34 | PVC | 68.34 | PVC
Kontrollkaev | 10.38 |  |  |  | 0.017 |  |  | 500/300 | 160 |  | 160 |  | 160
K24 |  | 70.02 | 70.02 | 68.16 |  | 400/315 | PE | malm | 68.16 | PVC | 68.16 | PVC
Kontrollkaev | 24.18 |  |  |  | 0.007 |  |  | 500/300 | 160 |  | 160
K26 |  | 69.82 | 69.82 | 67.97 |  | 400/315 | PE | malm | 67.97 | PVC | 67.99 | PVC
Kontrollkaev | 7.64 |  |  |  | 0.005 |  |  | 500/300 | 200 |  | 160
K27 |  | 70.02 | 70.02 | 67.93 |  | 400/315 | PE | malm | 67.93 | PVC | 67.93 | PVC | 67.93 | PVC
Kontrollkaev | 21.01 |  |  |  | 0.007 |  |  | 500/300 | 200 |  | 200 |  | 160
K28 |  | 69.67 | 69.67 | 67.82 |  | 400/315 | PE | malm | 67.82 | PVC | 67.82 | PVC | 67.82 | PVC
Kontrollkaev | 21.67 |  |  |  | 0.005 |  |  | 500/300 | 200 |  | 200 |  | 160

## SADE
Kaevude ja torustike tehnilised andmed
Kaevu | Vahe- | Abs. Kõrgused |  |  |  |  | Kaevumater. |  | Toru NR
NR | kaugus | Maa- | Kaevu | kaevu | Kalle | Kaevu | sei- | kaas ja | Toru põhja absoluutkõrgus |  |  |  |  | Toru materjal
| m | pind | serv | põhi | ‰ | DN | nad | DN | läbimõõt mm
[6 empty] | mm |  | mm | 1 |  | 2 |  | 3 |  | 4 |  | 5
RK-1 |  | 69.98 | 69.98 | 68.43 |  | 560/500 | PE | malm | 68.97 | PP
Kontrollkaev | 9.79 |  |  |  | 0.012 |  |  | 800 | 200
SK-1 |  | 69.8 | 69.8 | 68.84 |  | 400/315 | PE | malm | 68.85 | PP | 68.85 | PP
Kontrollkaev | 24.31 |  |  |  | 0.011 |  |  | 500/300 | 200 |  | 200
SK2 |  | 70.01 | 70.01 | 68.58 |  | 400/315 | PE | malm | 68.58 | PP | 68.58 | PP | 68.66 | PP
Kontrollkaev | 26.54 |  |  |  | 0.005 |  |  | 500/300 | 200 |  | 200 |  | 200
SK3 |  | 69.66 | 69.66 | 68.42 |  | 400/315 | PE | malm | 68.85 | PP | 68.85 | PP | 68.58 | PP
Kontrollkaev | 18.94 |  |  |  | 0.005 |  |  | 500/300 | 200 |  | 200 |  | 200
SK4 |  | 69.69 | 69.69 | 68.33 |  | 400/315 | PE | malm | 68.35 | PP | 68.35 | PP
Kontrollkaev | 13.01 |  |  |  | 0.005 |  |  | 500/300 | 200 |  | 200
SK4 |  | 69.97 | 69.97 | 68.26 |  | 400/315 | PE | malm | 68.28 | PP | 68.28 | PP | 68.84 | PP
Kontrollkaev | 29.41 |  |  |  | 0.007 |  |  | 500/300 | 200 |  | 200 |  | 200
SK5 |  | 70.09 | 70.09 | 68.04 |  | 400/315 | PE | malm | 68.06 | PP | 68.87 | PP | 68.06 | PP
Kontrollkaev | 3.09 |  |  |  | 0.006 |  |  | 500/300 | 200 |  | 200 |  | 200
SK6 |  | 70.17 | 70.17 | 68.03 |  | 400/315 | PE | malm | 68.04 | PP | 68.64 | PP | 68.04 | PP
Kontrollkaev | 36.77 |  |  |  | 0.006 |  |  | 500/300 | 200 |  | 200 |  | 200
SK7 |  | 70.18 | 70.18 | 67.75 |  | 400/315 | PE | malm | 67.77 | PP | 68.23 | PP | 67.82 | PP
Kontrollkaev | 20.45 |  |  |  | 0.003 |  |  | 500/300 | 250 |  | 200 |  | 200
SK8 |  | 70.39 | 70.39 | 67.69 |  | 400/315 | PE | malm | 67.7 | PP | 67.7 | PP
Kontrollkaev | 21.47 |  |  |  | 0.005 |  |  | 500/300 | 250 |  | 250
SK9 |  | 70.45 | 70.45 | 67.56 |  | 400/315 | PE | malm | 67.58 | PP | 68.63 | PP | 67.59 | PP
Kontrollkaev | 38.9 |  |  |  | 0.004 |  |  | 500/300 | 250 |  | 200 |  | 250
SK10 |  | 69.93 | 69.93 | 67.4 |  | 400/315 | PE | malm | 67.42 | PP | 68.48 | PP | 67.42 | PP
Kontrollkaev | 15.98 |  |  |  | 0.016 |  |  | 500/300 | 250 |  | 200 |  | 250
SK11 |  | 69.49 | 69.49 | 67.07 |  | 560/500 | PE | malm | 67.13 | PP | 67.24 | PP | 67.17 | PP | 68.48 | PP | 68.4 | PP
Kontrollkaev | 10.85 |  |  |  | 0.002 |  |  | 800 | 400 |  | 315 |  | 250 |  | 200 |  | 200
SK12 |  | 69.07 | 69.07 | 67.06 |  | 560/500 | PE | malm | 67.11 | PP | 68.24 | PP | 67.11 | PP
Kontrollkaev | 55.05 |  |  |  | 0.003 |  |  | 800 | 400 |  | 200 |  | 400
SK13 |  | 69.29 | 69.29 | 66.92 |  | 560/500 | PE | malm | 66.95 | PP | 66.97 | PP
Kontrollkaev | 19.46 |  |  |  | 0.005 |  |  | 800 | 400 |  | 400
SK14 |  | 69.49 | 69.49 | 66.82 |  | 560/500 | PE | malm | 66.86 | PP | 66.86 | PP
Kontrollkaev | 47.68 |  |  |  | 0.012 |  |  | 800 | 400 |  | 400
SK15 |  | 67.79 | 67.79 | 66.22 |  | 560/500 | PE | malm | 66.22 | PP | 66.29 | PP
Kontrollkaev | 48.6 |  |  |  | 0.037 |  |  | 800 | 400 |  | 400
SK16 |  | 65.67 | 65.67 | 64.35 |  | 560/500 | PE | malm | 64.39 | PP | 64.4 | PP
Kontrollkaev | 8.06 |  |  |  | 0.13 |  |  | 800 | 400 |  | 400
RK-13 |  | 69.99 | 69.99 | 68.62 |  | 560/500 | PE | malm | 69.16 | PP
Kontrollkaev | 7.93 |  |  |  | 0.031 |  |  | 800 | 200
SK19 |  | 70.19 | 70.19 | 68.76 |  | 400/315 | PE | malm | 68.79 | PP | 68.92 | PP | 68.8 | PP | 69.21 | PP
Kontrollkaev | 24.33 |  |  |  | 0.003 |  |  | 500/300 | 200 |  | 200 |  | 200 |  | 200
SK20 |  | 70.19 | 70.19 | 68.76 |  | 400/315 | PE | malm | 68.79 | PP | 68.92 | PP | 68.8 | PP | 69.21 | PP
Kontrollkaev | 19.34 |  |  |  | 0.003 |  |  | 500/300 | 200 |  | 200 |  | 200 |  | 200
SK21 |  | 69.95 | 69.95 | 68.67 |  | 400/315 | PE | malm | 68.69 | PP | 68.94 | PP | 68.73 | PP
Kontrollkaev | 13.61 |  |  |  | 0.004 |  |  | 500/300 | 250 |  | 200 |  | 200
SK22 |  | 69.74 | 69.74 | 68.6 |  | 400/315 | PE | malm | 68.6 | PP | 68.86 | PP | 68.63 | PP
Kontrollkaev | 16.23 |  |  |  | 0.031 |  |  | 500/300 | 250 |  | 200 |  | 250
SK23 |  | 69.79 | 69.79 | 68.53 |  | 400/315 | PE | malm | 68.57 | PP | 68.84 | PP | 68.57 | PP | 68.74 | PP | 69.34 | PP
Kontrollkaev | 19 |  |  |  | 0.003 |  |  | 500/300 | 250 |  | 200 |  | 250 |  | 200 |  | 200
SK24 |  | 70.61 | 70.61 | 68.51 |  | 400/315 | PE | malm | 68.52 | PP | 68.52 | PP | 69.29 | PP
Kontrollkaev | 32.89 |  |  |  | 0.027 |  |  | 500/300 | 250 |  | 250 |  | 200
SK25 |  | 69.83 | 69.83 | 67.62 |  | 400/315 | PE | malm | 67.63 | PP | 67.63 | PP | 69.24 | PP
Kontrollkaev | 25.49 |  |  |  | 0.007 |  |  | 500/300 | 315 |  | 250 |  | 200
SK26 |  | 69.77 | 69.77 | 67.43 |  | 400/315 | PE | malm | 67.44 | PP | 67.46 | PP | 68.38 | PP | 68.8 | PP
Kontrollkaev | 21.56 |  |  |  | 0.003 |  |  | 500/300 | 315 |  | 315 |  | 200 |  | 200
SK27 |  | 69.63 | 69.63 | 67.36 |  | 400/315 | PE | malm | 67.37 | PP | 67.37 | PP | 68.61 | PP
Kontrollkaev | 20.66 |  |  |  | 0.004 |  |  | 500/300 | 315 |  | 315 |  | 200
SK28 |  | 69.57 | 69.57 | 67.27 |  | 400/315 | PE | malm | 67.28 | PP | 68.43 | PP | 67.28 | PP
Kontrollkaev | 8.86 |  |  |  | 0.005 |  |  | 500/300 | 315 |  | 200 |  | 315