## KANAL
Kaevude ja torustike tehnilised andmed
Kaevu | Vahe- | Abs. Kõrgused |  |  |  |  | Kaevumater. |  | Toru NR
NR | kaugus | Maa- | Kaevu | kaevu | Kalle | Kaevu | sei- | kaas ja | Toru põhja absoluutkõrgus |  |  |  |  | Toru materjal
| m | pind | serv | põhi | ‰ | DN | nad | DN | läbimõõt mm
[6 empty] | mm |  | mm | 1 |  | 2 |  | 3 |  | 4 |  | 5
OK |  | 65.75 | 65.75 | 64.14 |  | 1200 | Bet | malm | 64.14 | PVC
Kontrollkaev | 5.4 |  |  |  | 0.031 |  |  | 800 | 200
K-13 |  | 65.71 | 65.71 | 63.97 |  | 400/315 | PE | malm | 63.97 | PVC | 63.97 | PVC
Kontrollkaev | 33.18 |  |  |  | 0.02 |  |  | 500/300 | 200 |  | 200
K-12 |  | 64.72 | 64.72 | 63.29 |  | 400/315 | PE | malm | 63.29 | PVC | 63.29 | PVC
Kontrollkaev | 46.27 |  |  |  | 0.029 |  |  | 500/300 | 200 |  | 200
K-1 |  | 64.05 | 64.05 | 62.57 |  | 400/315 | PE | malm | 62.57 | PVC | 62.59 | PVC
Kontrollkaev | 4.46 |  |  |  | 0.016 |  |  | 500/300 | 160 |  | 110
K-3 |  | 63.97 | 63.97 | 62.5 |  | 400/315 | PE | malm | 62.5 | PVC | 62.5 | PVC | 62.52 | PVC
Kontrollkaev | 13.83 |  |  |  | 0.009 |  |  | 500/300 | 160 |  | 160 |  | 110
K-4 |  | 63.8 | 63.8 | 62.38 |  | 400/315 | PE | malm | 62.38 | PVC | 62.38 | PVC | 62.4 | PVC
Kontrollkaev | 25.28 |  |  |  | 0.006 |  |  | 500/300 | 200 |  | 160 |  | 110
K-10 |  | 63.65 | 63.65 | 62.23 |  | 400/315 | PE | malm | 62.23 | PVC | 62.23 | PVC | 62.25 | PVC
Kontrollkaev | 4.13 |  |  |  | 0.007 |  |  | 500/300 | 200 |  | 200 |  | 110
K-8 |  | 63.65 | 63.65 | 62.2 |  | 400/315 | PE | malm | 62.2 | PVC | 62.2 | PVC | 62.22 | PVC
Kontrollkaev | 7.41 |  |  |  | 0.007 |  |  | 500/300 | 200 |  | 200 |  | 110
K-7 |  | 63.62 | 63.62 | 62.15 |  | 400/315 | PE | malm | 62.15 | PVC | 62.15 | PVC | 62.17 | PVC
Kontrollkaev | 10.45 |  |  |  | 0.007 |  |  | 500/300 | 200 |  | 200 |  | 110
K-5 |  | 63.6 | 63.6 | 62.07 |  | 400/315 | PE | malm | 62.07 | PVC | 62.09 | PVC | 62.09 | PVC
Kontrollkaev | 14.68 |  |  |  | 0.007 |  |  | 500/300 | 200 |  | 200 |  | 110
K-61 |  | 63.32 | 63.32 | 61.96 |  | 400/315 | PE | malm | 61.96 | PVC | 61.96 | PVC | 61.96 | PVC
Kontrollkaev | 27.22 |  |  |  | 0.006 |  |  | 500/300 | 200 |  | 200 |  | 200
K-14 |  | 63.05 | 63.05 | 61.02 |  | 400/315 | PE | malm | 61.02 | PVC | 61.8 | PVC
Kontrollkaev | 1.95 |  |  |  | 0.015 |  |  | 500/300 | 200 |  | 200
OK-3 |  | 63.32 | 63.32 | 60.85 |  | 400/315 | PE | malm | 60.85 | PVC | 61.38 | PVC |  |  | 60.99 | PVC
Kontrollkaev | [7 empty] | 500/300 | 200 |  | 200 |  |  |  | 200
K-65 |  | 63.3 | 63.3 | 61.04 |  | 400/315 | PE | malm | 61.04 | PVC | 61.37 | PVC
Kontrollkaev | [7 empty] | 500/300 | 200 |  | 200

## SADE
Kaevude ja torustike tehnilised andmed
Kaevu | Vahe- | Abs. Kõrgused |  |  |  |  | Kaevumater. |  | Toru NR
NR | kaugus | Maa- | Kaevu | kaevu | Kalle | Kaevu | sei- | kaas ja | Toru põhja absoluutkõrgus |  |  |  |  | Toru materjal
| m | pind | serv | põhi | ‰ | DN | nad | DN | läbimõõt mm
[6 empty] | mm |  | mm | 1 |  | 2 |  | 3 |  | 4 |  | 5
R-4 |  | 64.35 | 64.35 | 62.27 |  | 400/315 | PE | malm | 62.93 | PP
Kontrollkaev | 7.91 |  |  |  | 0.014 |  |  | 500/300 | 160
SK-14 |  | 64.35 | 64.35 | 62.61 |  | 400/315 | PE | malm | 62.61 | PP | 62.82 | PP | 62.92 | PP
Kontrollkaev | 10.81 |  |  |  | 0.007 |  |  | 500/300 | 160 |  | 160 |  | 110
SK-15 |  | 64.38 | 64.38 | 62.44 |  | 400/315 | PE | malm | 62.44 | PP | 62.53 | PP | 63.36 | PP
Kontrollkaev | 11.69 |  |  |  | 0.005 |  |  | 500/300 | 200 |  | 160 |  | 160
SK-10 |  | 64.12 | 64.12 | 62.11 |  | 400/315 | PE | malm | 62.13 | PP | 62.45 | PP | 62.4 | PP
Kontrollkaev | 10.38 |  |  |  | 0.01 |  |  | 500/300 | 200 |  | 160 |  | 200
SK-1 |  | 63.97 | 63.97 | 62.03 |  | 400/315 | PE | malm | 62.03 | PP | 62.03 | PP | 62.74 | PP
Kontrollkaev | 16.59 |  |  |  | 0.01 |  |  | 500/300 | 200 |  | 200 |  | 110
SK-2 |  | 63.76 | 63.76 | 61.87 |  | 400/315 | PE | malm | 61.87 | PP | 61.87 | PP | 62.14 | PP
Kontrollkaev | 12.31 |  |  |  | 0.02 |  |  | 500/300 | 200 |  | 200 |  | 110
SK-3 |  | 63.5 | 63.5 | 61.55 |  | 560/500 | PE | malm | 61.55 | PP | 61.63 | PP | 61.6 | PP
Kontrollkaev | 52.09 |  |  |  | 0.003 |  |  | 600 | 250 |  | 200 |  | 200
SK-4 |  | 63.13 | 63.13 | 61.2 |  | 560/500 | PE | malm | 61.2 | PP | 61.29 | PP | 61.41 | PP
Kontrollkaev | 38.72 |  |  |  | 0.027 |  |  | 600 | 315 |  | 400 |  | 250
SK-40 |  | 61.67 | 61.67 | 60.16 |  | 400/315 | PE | malm | 60.16 | PP | 60.19 | PP
Kontrollkaev | 42.1 |  |  |  | 0.1 |  |  | 500/300 | 315 |  | 315
SK-38 |  | 52.46 | 52.46 | 51.31 |  | 400/315 | PE | malm | 51.31 | PP | 51.33 | PP
Kontrollkaev | 41.91 |  |  |  | 0.011 |  |  | 500/300 | 315 |  | 315
R-1 |  | 64.27 | 64.27 | 62.17 |  | 400/315 | PE | malm | 62.83 | PP
Kontrollkaev | 20.31 |  |  |  | 0.026 |  |  | 500/300 | 160
SK-9 |  | 63.72 | 63.72 | 62.3 |  | 400/315 | PE | malm | 62.3 | PP | 62.3 | PP | 62.3 | PP
Kontrollkaev | 17.88 |  |  |  | 0.008 |  |  | 500/300 | 160 |  | 160 |  | 160
õlipüüdur |  | 63.71 | 63.71 | 61.32 |  | 400/315 | PE | malm | 62.08 | PP | 62.15 | PP
| 2.69 |  |  |  | 0.07 |  |  | 500/300 | 160 |  | 160
SK-8 |  | 63.74 | 63.74 | 61.89 |  | 400/315 | PE | malm | 61.89 | PP | 61.97 | PP | 62.02 | PP | 61.89 | PP
Kontrollkaev | 13.97 |  |  |  | 0.005 |  |  | 500/300 | 200 |  | 160 |  | 160 |  | 160
SK-7 |  | 63.58 | 63.58 | 61.82 |  | 400/315 | PE | malm | 61.82 | PP | 61.82 | PP
Kontrollkaev | 9.69 |  |  |  | 0.005 |  |  | 500/300 | 200 |  | 200
SK-6 |  | 63.61 | 63.61 | 61.77 |  | 400/315 | PE | malm | 61.77 | PP | 61.83 | PP | 61.77 | PP
Kontrollkaev | 13.23 |  |  |  | 0.005 |  |  | 500/300 | 200 |  | 110 |  | 200
SK-5 |  | 63.66 | 63.66 | 61.7 |  | 400/315 | PE | malm | 61.7 | PP | 61.94 | PP | 61.7 | PP
Kontrollkaev | 19.78 |  |  |  | 0.005 |  |  | 500/300 | 200 |  | 110 |  | 200
R-2 |  | 63.51 | 63.51 | 61.76 |  | 400/315 | PE | malm | 62.42 | PP
Kontrollkaev | 17.88 |  |  |  | 0.007 |  |  | 500/300 | 160
R-3 |  | 64.08 | 64.08 | 62.22 |  | 400/315 | PE | malm | 62.88 | PP
Kontrollkaev | 21.34 |  |  |  | 0.04 |  |  | 500/300 | 160
R-15 |  | 64.28 | 64.28 | 62.1 |  | 400/315 | PE | malm | 62.76 | PP
Kontrollkaev | 19.11 |  |  |  | 0.008 |  |  | 500/300 | 160
õlipüüdur |  | 64.13 | 64.13 | 61.78 |  | 400/315 | PE | malm | 62.54 | PP | 62.61 | PP
| 17.78 |  |  |  | 0.005 |  |  | 500/300 | 160 |  | 160
SK-15 |  | 63.71 | 63.71 | 62.02 |  | 400/315 | PE | malm | 62.02 | PP | 62.11 | PP
Kontrollkaev | 9.21 |  |  |  | 0.005 |  |  | 500/300 | 160 |  | 110

## DRENAAZ
Kaevude ja torustike tehnilised andmed
Kaevu | Vahe- | Abs. Kõrgused |  |  |  |  | Kaevumater. |  | Toru NR
NR | kaugus | Maa- | Kaevu | kaevu | Kalle | Kaevu | sei- | kaas ja | Toru põhja absoluutkõrgus |  |  |  |  | Toru materjal
| m | pind | serv | põhi | ‰ | DN | nad | DN | läbimõõt mm
[6 empty] | mm |  | mm | 1 |  | 2 |  | 3 |  | 4 | 5
SK-15 |  | 64.38 | 64.38 | 62.44 |  | 400/315 | PE | malm | 62.44 | PP | 62.53 | PP | 63.36 | PP
Kontrollkaev | 48.17 |  |  |  | 0.012 |  |  | 500/300 | 200 |  | 160 |  | 160
D-3 |  | 64.06 | 64.06 | 61.97 |  | 400/315 | PE | malm | 62.33 | PP | 62.33 | PP
Kontrollkaev | 35.77 |  |  |  | 0.005 |  |  | 500/300 | 110 |  | 110
D-2 |  | 63.95 | 63.95 | 61.8 |  | 400/315 | PE | malm | 62.16 | PP | 62.16 | PP
Kontrollkaev | 8.96 |  |  |  | 0.006 |  |  | 500/300 | 110 |  | 110