## materjalide kokkuvõte
SPETSIFIKATSIOON JA TÖÖDE MAHUD SAKALA TN JA VALLAMAJA EES
Töö: | SAKALA TÄNAV VIIRATSI VILJANDI VALD VILJANDI MK |  |  | Projektijuht: | V.Vahemaa | Töö nr: | 07820-E
Osa: | VALGUSTUS |  |  | Vastutav spetsialist: | V.Vahemaa | Kuupäev: | 31.04.2021
Jrk nr | Kirjeldus | Mõõt | Kogus | Mõõtühik | Maksumus |  | Märkused
[5 empty] | ühikule | kokku
1 | 2 | 3 | 4 | 5 | 6 | 7 | 8
01_Tänavavalgustuse materjalid
1 | MAST A1 - Projekteeritud mast (must) kahe valgustiga, asümmeetriline valgusjaotus, tänavaoptika, h=8m, T-konsool l=2,5, jaland, sulavkaitse, kaitsekumm |  | 3 | kompl. | 3000 | 9000 | nt. SCHREDER TECEO S 5121 24 LEDs 1000mA NW 740 408622 78.0 W 8485 lm 108.8 lm/W
2 | MAST A2 - Projekteeritud mast (must) valgustiga, asümmeetriline valgusjaotus, tänavaoptika, h=8m, P-konsool l=1,0m, jaland, sulavkaitse, kaitsekumm |  | 12 | kompl. | 1500 | 18000 | nt. SCHREDER TECEO S 5121 24 LEDs 1000mA NW 740 408622 78.0 W 8485 lm 108.8 lm/W
3 | MAST A3 - Projekteeritud mast (must) ühe valgustiga, asümmeetriline valgusjaotus, pargivalgusti optika, h=6 m, jaland, sulavkaitse, kaitsekumm |  | 12 | kompl. | 1000 | 12000 | nt. ENSTO SA30MR SAGA SA30MR LED 28W/840 28.0 W 3002 lm 107.2 lm/W
4 | MAST A4 - Projekteeritud mast (must) ühe valgustiga, ülekäigurajavalgusti optika (parem), mast h=6m, jaland, sulavkaitse, kaitsekumm |  | 6 | kompl. | 1100 | 6600 | nt. SCHREDER TECEO S 5145 24 LEDs 300mA NW 740 466612 22.5 W 3246 lm 144.2 lm/W
5 | MAST A5 - Projekteeritud mast (must) ühe prozektorvalgustiga, lainurk optika, mast h=6m, jaland, sulavkaitse, kaitsekumm |  | 1 | kompl. | 1500 | 1500 | nt. PHILIPS BVP324 72LED 40K 220V 8, 4000 K, IP66, IK08, 150W, 10115lm, 67 lm/W, masti tippu paigaldusega, räiguskaitsega ZVP324 glare shield
6 | Tänavavalgustuse jaotuskilp TVJK |  | 1 | kompl. | 2000 | 2000 | vt. Joonis EL-02
7 | Kaabel 4G25 AXPK |  | 1600 | jm | 10 | 16000
8 | Kaabel 3x1,5 XPJ |  | 500 | jm | 2 | 1000
9 | Otsamuhv 4 soonelisele kaablile kuni 35mm² EPKT |  | 80 | tk | 15 | 1200
15 | PVC toru, ø75 klass 750N |  | 300 | jm | 10 | 3000
16 | PVC toru, ø75 klass 450N |  | 350 | jm | 8 | 2800
18 | Hoiatuslint, (kollane), 120mm |  | 1200 | jm | 0.2 | 240
19 | Maandusseade paljas vaskjuhe Cu25 horisontaalmaandur (20m) Rm<100 ohmi |  | 8 | tk | 100 | 800
02_Tööde mahud
1 | 80308 - Kaablikaeviku kaevamine kaabli/kaablite paigaldamisega torusse/torudesse koos taastamisega |  | 650 | jm | 150 | 97500
2 | 80311 - 0,4… kv elektrikaabli otsmuhv PVC-kaablile |  | 80 | tk | 50 | 4000
3 | 80314 - Kordusmaanduse rajamine, R ≤ 100 Ω |  | 8 | tk | 100 | 800
4 | 80316 - Valgustuse metallmasti, jalandi ja valgusti montaaž |  | 34 | tk | 300 | 10200
5 | 80316 - Valgustuse juhtkilbi montaaž |  | 1 |  | 1000 | 1000
6 | 80316 - Õlipüüduri kilbi montaaž |  | 1 | tk | 300 | 300
7 | 80324 - Kontrollitoimingud |  | 1 | kompl. | 300 | 300
8 | 80325 - Mahamärkimine ja teostusmõõdistus |  | 1 | kompl. | 2000 | 2000
[5 empty] | KANTUD KOGU SUMMASSE | 190240
[5 empty] | Käibemaks 20% | 38048
[5 empty] | KOKKU käibemaksuga 20% | 228288
Märkused:
1. Spetsifikatsioon sisaldab ainult põhimaterjale. Materjalide kogused ja mõõdud on vajalik täpsustada tööde käigus.
2. Spetsifitseerimata materjal, mis on paigaldamisel vajalik, kuulub töövõtumahu sisse.
3. Määramata koostisosa võib töövõtja valida otstarbekohaselt lähtudes eri seadmetele esitatud nõuetest.
4. Koostisosade asendamisel tuleb teha seda omadustelt samaväärsete või paremate tehniliste lahenduste baasil.

## abi
jm
m²
m³
tk
paar
kompl.

## Sheet2
MagiCAD HPV - Bill of materials
Project: Demo/template project
Date: 01.06.2017
Range:
Class | Size | Series | Product | N | L\[m]
Duct | 100 | Circ | SR-100 | 8 | 10
Duct | 125 | Circ | SR-125 | 36 | 40
Duct | 160 | Circ | SR-160 | 14 | 30
Duct | 200 | Circ | SR-200 | 11 | 30
Duct | 250 | Circ | SR-250 | 3 | 10
Duct | 250 | Circ | SR-250 | 13 | 30
Duct | 315 | Circ | SR-315 | 14 | 20
Duct | 400 | Circ | SR-400 | 1 | 8
Duct | 1000x400 | Rect | LKR-1000-400 | 4 | 6
Supply air device | 125 | TSO+PER | TSO-160+PER-125-160 | 9
Supply air device | 160 | TSO+PER | TSO-200+PER-160-200 | 2
Supply air device | 250 | TSO+PER | TSO-315+PER-250-315 | 3
Extract air device | 100 | KSO | KSO-100 | 3
Extract air device | 125 | KSO | KSO-125 | 11
Extract air device | 160 | KSO | KSO-160 | 2
Extract air device | 315 | SV-1+TGE | SV-1-500-200+TGE-500-200-C | 2
Flow damper | 315 | PRA | PRA/N-315(N) | 3
Flow damper | 400 | PRA | PRA/N-400(N) | 1
Silencer | 1000x400 | SLRS200 | SLRS 200/133 1000 400 2000 | 2
Fire damper | 100 | BSD | BSD/N-100 | 1
Fire damper | 125 | BSD | BSD/N-125 | 1
Fire damper | 160 | BSD | BSD/N-160 | 1
Fire damper | 200 | BSD | BSD/N-200 | 3
Fire damper | 250 | BSD | BSD/N-250 | 3
Fire damper | 315 | BSD | BSD/N-315 | 4
Fire damper | 400 | BSD | BSD/N-400 | 2