## SADEVESI
Kaevude ja torustike tehnilised andmed
Kaevu | Vahe- | Abs. Kõrgused |  |  |  |  | Kaevumater. |  | Toru NR
NR | kaugus | Maa- | Kaevu | kaevu | Kalle | Kaevu | sei- | kaas ja | Toru põhja absoluutkõrgus |  |  |  |  | Toru materjal
| m | pind | serv | põhi | ‰ | DN | nad | DN | läbimõõt mm
[6 empty] | mm |  | mm | 1 |  | 2 |  | 3 |  | 4 |  | 5
PRK-1 |  | 73.48 | 73.48 | 72.03 |  | 400/315 | PE | malm | 72.61 | PE | 72.66 | PE
Kontrollkaev | 4.17 |  |  |  | 0.01 |  |  | 500/300 | 160 |  | 110
PSK-1 |  | 73.88 | 7.88 | 72.52 |  | 560/500 | PE | malm | 72.53 | PE | 72.57 | PE
Kontrollkaev | 14.27 |  |  |  | 0.011 |  |  | 800 | 200 |  | 160
PSK-3 |  | 73.88 | 7.88 | 72.38 |  | 560/500 | PE | malm | 72.38 | PE | 72.38 | PE | 72.42 | PE
Kontrollkaev | 32.35 |  |  |  | 0.009 |  |  | 800 | 200 |  | 200 |  | 160
PSK-4 |  | 73.97 | 73.97 | 72.09 |  | 560/500 | PE | malm | 72.09 | PE | 72.1 | PE | 72.55 | PE
Kontrollkaev | 29.17 |  |  |  | 0.009 |  |  | 800 | 200 |  | 200 |  | 160
PSK-5 |  | 73.99 | 73.99 | 71.38 |  | 560/500 | PE | malm | 71.83 | PE | 71.84 | PE
Kontrollkaev | 7.35 |  |  |  | 0.01 |  |  | 800 | 250 |  | 200
PSK-6 |  | 73.86 | 73.86 | 71.72 |  | 560/500 | PE | malm | 71.72 | PE | 71.76 | PE | 72.02 | PE | 72.02 | PE
Kontrollkaev | 17.68 |  |  |  | 0.014 |  |  | 800 | 250 |  | 250 |  | 160 |  | 200
PSK-8 |  | 73.1 | 73.1 | 71.47 |  | 560/500 | PE | malm | 71.48 | PE | 71.53 | PE | 71.48 | PE
Kontrollkaev | 7.74 |  |  |  | 0.014 |  |  | 800 | 250 |  | 200 |  | 250
PSK-9 |  | 72.94 | 72.94 | 71.36 |  | 560/500 | PE | malm | 71.37 | PE | 71.37 | PE | 71.49 | PE
Kontrollkaev | 42.09 |  |  |  | 0.017 |  |  | 800 | 250 |  | 250 |  | 200
PSK-10 |  | 72.06 | 72.06 | 70.6 |  | 560/500 | PE | malm | 70.6 | PE | 70.61 | PE | 70.78 |  | 70.65 | PE
Kontrollkaev | 54.76 |  |  |  | 0.043 |  |  | 800 | 250 |  | 160 |  |  |  | 250
PSK-11 |  | 69.86 | 69.86 | 68.25 |  | 560/500 | PE | malm | 68.26 | PE | 68.31 | PE | 68.27 | PE
Kontrollkaev | 42.13 |  |  |  | 0.055 |  |  | 800 | 250 |  | 200 |  | 250
ORK-1 |  | 67.98 | 67.98 | 65.94 |  | 400/315 | PE | malm | 65.95 | PE | 65.95 | PE | 65.96
Kontrollkaev | [7 empty] | 500/300 | 250 |  | 250
ORK-2 |  | 67.78 | 67.78 | 65.74 |  | 400/315 | PE | malm | 65.75 | PE | 66.04 | PE | 65.75 | PE
Kontrollkaev | [7 empty] | 500/300 | 250 |  | 200 |  | 250